## Sheet1
科目 | 题目 | 选项A | 选项B | 选项C | 选项D | 选项E | 选项F | 答案
专升本-DSP技术 | 直接在指令中给出操作数的绝对地址的寻址方式是（ ） | 直接寻址 | 绝对寻址 | 立即数寻址 | 累加器寻址 |  |  | B | 1
专升本-DSP技术 | 在DSP中用于片上的在线仿真的电路是： （ ） | JTAG边界扫描逻辑 | 数据地址发生器 | 主机接口（HIP） | 软件可编程等待状态发生器 |  |  | A | 1
专升本-DSP技术 | 以下关于数字信号处理优势描述不正确的是（ ） | 可程控 | 抗干扰性能好 | 数据压缩 | 可替代模拟信号处理 |  |  | D | 1
专升本-DSP技术 | 段定义指令中，为未初始化的变量保存空间的指令是（ ） | data | bss | txt | 以上答案均不是 |  |  | B | 1
专升本-DSP技术 | 以下标号的命名不合法的是 (&nbsp;&nbsp;&nbsp;&nbsp;） | ABC | $ | 123 | a_b_c |  |  | C | 1
专升本-DSP技术 | C55的指令长度从1到6个byte | 以下解码器不支持指令宽度是（ ） | 8位 | 16位 | 32位 | 42位 |  |  | D
专升本-DSP技术 | 连接器将目标文件连接成一个可执行目标模块(、out文件) 。目标文件中的代码和数据分段存放，以下不属于、out 文件所包括的三个缺省段的是（ ） | txt | data | bss | vector |  |  | D | 1
专升本-DSP技术 | 下列符号命名不正确的是（ ） | abc | $abc | 2abc | _abc |  |  | C | 1
专升本-DSP技术 | 下列指令中属于数据装入和存储指令的是（ ） | ADD | CMPM | LD | B |  |  | C | 1
专升本-DSP技术 | 在进行小数乘法运算时，需要设置的表示小数乘法运算的标志位是 （ ） | SP | AR0 | FRCT | IMR |  |  | C | 1
专升本-DSP技术 | 在DSP中用于片上的在线仿真的电路是： （&nbsp; &nbsp; &nbsp; ） | JTAG边界扫描逻辑 | 数据地址发生器 | 主机接口（HIP） | 软件可编程等待状态发生器 |  |  | A | 1
专升本-DSP技术 | TMS320C54x中，ALU的数据宽度是（&nbsp; &nbsp; &nbsp;） | 40位 | 32位 | 16位 | 8位 |  |  | A | 1
专升本-DSP技术 | TMS320C54x的立即数寻址中，位数最短的短立即数的长度是（&nbsp; &nbsp; &nbsp;） | 16位 | 3位 | 8位 | 5位 |  |  | B | 1
专升本-DSP技术 | TMS320C54x汇编语言中，用于定义程序段的是（&nbsp; &nbsp; &nbsp;） | sect | bss | text | data |  |  | C | 1
专升本-DSP技术 | 下列TMS320C54x的中断，不是可屏蔽中断的是（&nbsp; &nbsp; &nbsp; &nbsp;） | RINT0 | HPIINT | DMAC4 | reset |  |  | D | 1
专升本-DSP技术 | TMS320C54x是（ ）位定点DSP。 | 4 | 8 | 16 | 32 |  |  | C | 1
专升本-DSP技术 | TMS320C54x可访问的最大寻址空间是（ ）字（word = 16bit）。 | 128k | 168k | 192k | 256k |  |  | C | 1
专升本-DSP技术 | TMS320C54x最大外部I/O访问空间是（ ）字（word = 16bit）。 | 64k | 96k | 128k | 196k |  |  | A | 1
专升本-DSP技术 | 连接器生成的.out 文件默认包含的三个段不包括（ ）。 | .sect | .bss | .text | .data |  |  | A | 1
专升本-DSP技术 | TMS320C54x芯片CPU中的累加器ACCA和ACCB不包含以下哪个部分（ ）。 | 保护位 | 高位字 | 中位字 | 低位字 |  |  | C | 1
专升本-DSP技术 | 下列不属于绝对地址寻址的是（ ）。 | 数据存储器地址（dmad）寻址 | 逻辑地址寻址（LF）寻址 | 程序存储器地址（pmad）寻址 | 端口地址（PA）寻址 |  |  | B | 1
专升本-DSP技术 | 哈佛结构的基本特征不包含（ ）。 | 将程序存储器和数据存储器融合 | 取指和读数可以同时进行 | 扩展了存储器带宽 | 增加了系统的吞吐量 |  |  | A | 1
专升本-DSP技术 | 系统汇编程序调试的基本步骤不包含（ ）。 | 用汇编器编译编写好的汇编源代码程序。 | 汇编器输出的目标程序通过连接器生成可执行文件，后缀为.out | 使用其他的工具进行系统软件的调试和管理 | 利用相关工具封装程序 |  |  | D | 1
专升本-DSP技术 | C54数据存储器的寻址方式不包含（ ）。 | 立即数寻址 | 绝对地址寻址 | 直接寻址 | 端口寻址 |  |  | D | 1
专升本-DSP技术 | AC技术的技术指标不包含（ ）。 | 信噪比 | 最高采样频率 | 互调失真 | 最低采样频率 |  |  | D | 1
专升本-DSP技术 | C优化编译器针对特定片种提高编译代码效率的优化途径不包含（ ）。 | 串行指令 | 自动增量寻址 | 延迟转移调用和返回 | 使用寄存器来传递函数变量 |  |  | A | 1
专升本-DSP技术 | DSP处理器实现高速运算的途径不包含（ ）。 | 专用指令集 | 自动增量寻址 | 单指令多数据 | 采用定点数据格式 |  |  | B | 1
专升本-DSP技术 | TMS320C54x 使用两套指令系统，分别是助记符方式和（ ）。 | 逻辑表达式方式 | 代数表达式方式 | 图形表达式方式 | 寻址表达式方式 |  |  | B | 1
专升本-DSP技术 | TMS320C54x访问I/O口需要使用两个特殊指令，分别为PORTR和（ ）。 | PORTT | PORTR | PORTO | PORTW |  |  | D | 1
专升本-DSP技术 | TMS320C54x用来传送从程序存储器来的指令代码和立即数的总线是（ ）总线。 | 程序 | 存储 | 指令 | 逻辑 |  |  | A | 1
专升本-DSP技术 | 提高C55x计算能力的关键在于（ ）。 | 单MAC | 双MAC | 单MIN | 双MIN |  |  | B | 1
专升本-DSP技术 | MS320C55x的CPU包括4个主要单元不包含（ ）单元。 | 指令缓冲 | 程序流 | 逻辑流 | 地址数据流 |  |  | C | 1
专升本-DSP技术 | 在指令寻址中，指令代码包含了数据存储器的低7位。这7位dma作为偏移地址与 数据页指针或 （ ）相结合共同形成16位的数据存储器地址。 | 堆栈指针 | 出栈指针 | 逻辑指针 | 寻址指针 |  |  | A | 1
专升本-DSP技术 | C54x DSP中传送执行指令所需的地址需要用到_____ | CAB | DAB和EAB四条地址总线。 | AAB | BAB | PAB | RAB
专升本-DSP技术 | C54x DSP的内部存储空间不包括（ ）。 | 程序存储空间 | 数据存储空间 | I/O空间 | 指令存储空间 |  |  | D | 1
专升本-DSP技术 | C54x DSP的从功能结构上可分为运算部件和（ ）。 | 存储部件 | 数据部件 | I/O部件 | 控制部件 |  |  | D | 1
专升本-DSP技术 | C54x DSP一条指令可分为预取指，取指，译码，（ ），读数，执行6个阶段。 | 寻址 | 存储 | 编译 | 封装 |  |  | A | 1
专升本-DSP技术 | C54x DSP3个16位存储器映射寄存器分别是：（ ），定时器周期寄存器和定时器。 | 定时器寄存器 | 存储器寄存器 | 寻址器寄存器 | 编译器寄存器 |  |  | A | 1
专升本-DSP技术 | DSP芯片开发工具可以分为代码生成工具和（ ）。 | 代码编译工具 | 代码封装工具 | 代码调试工具 | 代码完善工具 |  |  | C | 1
专升本-DSP技术 | TMS320C54x的（ ）种基本的寻址方式。 | 4 | 5 | 6 | 7 |  |  | D | 1
专升本-DSP技术 | 阅读以下程序段，回答41-45题。<br>rsbx FRCT<br>ld&nbsp;&nbsp;temp1 | &nbsp;&nbsp;T<br>mpy&nbsp;&nbsp;temp2 | &nbsp;&nbsp;a<br>sth&nbsp;&nbsp;a | &nbsp;&nbsp;temp3<br>stl&nbsp;&nbsp;a | &nbsp;&nbsp;temp4<br>程序段rsbx FRCT的功能是（ ）。<br> | 清除FRCT标志 | 移动FRCT标志 | 存储FRCT标志 | 封装FRCT标志
专升本-DSP技术 | 程序段ld temp1， T 的功能是（ ）。 | 将常量temp1 装入T寄存器 | 将常量temp1 装入T储存器 | 将变量temp1 装入T寄存器 | 将变temp1 装入T储存器 |  |  | C | 1
专升本-DSP技术 | 程序段mpy&nbsp;&nbsp;temp2 | &nbsp;&nbsp;a的功能是（ ）。 | 完成temp1+temp2，结果放入累加器A | 完成temp1*temp2，结果放入累加器A | 完成temp1+temp2，结果放入寄存器A | 完成temp1*temp2，结果放入寄存器A |  |  | B
专升本-DSP技术 | 程序段sth&nbsp;&nbsp;a | &nbsp;&nbsp;temp3的功能是（ ）。 | 将结果的低16位存入temp3 | 将结果的高16位存入temp3 | 将结果的低32位存入temp3 | 将结果的高32位存入temp3 |  |  | B
专升本-DSP技术 | 程序段stl&nbsp;&nbsp;a | &nbsp;&nbsp;temp4的功能是（ ）。 | 将结果的低16位存入temp4 | 将结果的高16位存入temp4 | 将结果的低32位存入temp4 | 将结果的高32位存入temp4 |  |  | A
专升本-DSP技术 | 整个程序段的功能是（ ）。 | 计算temp1+temp2，16位的结果分别存入temp3和temp4 | 计算temp1×temp2，16位的结果分别存入temp3和temp4 | 计算temp1+temp2，32位的结果分别存入temp3和temp4 | 计算temp1×temp2，32位的结果分别存入temp3和temp4 |  |  | D | 1
专升本-DSP技术 | 数字系统升级时必需更新（ ）。 | 硬件 | 软件 | 软件和硬件 | 软件，硬件和芯片 |  |  | B | 1
专升本-DSP技术 | C54x芯片有（ ）数据地址产生逻辑，从而避免了取数据时的地址冲突。 | 2 | 3 | 4 | 5 |  |  | A | 1
专升本-DSP技术 | C54x中的（ ）的内容决定了OVLY位和DROM位的值。 | PRD | TCR | PMST | CLKMD |  |  | C | 1
专升本-DSP技术 | 程序存储器中（ ）处存放的是中断向量表。 | PRD | FF80h | PMST | CLKMD |  |  | B | 1
专升本-DSP技术 | 确定定时器的计数初值要用到TCR和（ ）。 | PRD | TCR | PMST | CLKMD |  |  | B | 1
专升本-DSP技术 | HPI 存储器的HPIA 事后增1，则此时HPI 正在进行（ ）数据操作。 | 删除 | 存储 | 读 | 写 |  |  | C | 1
专升本-DSP技术 | 如要将C54x的CLKX引脚设置成输入，则应使（ ）位为0。 | MMC | MAC | MAM | MCM |  |  | D | 1
专升本-DSP技术 | 向外部I/O 设备读/ 写1 个数据要花费 （ ）个机器周期。 | 1 | 2 | 3 | 4 |  |  | B | 1
专升本-DSP技术 | C54x 在执行到（ ）等待状态时， MSC 信号将变成低电平。 | 第一个 | 第二个 | 最后一个 | 倒第二个 |  |  | C | 1
专升本-DSP技术 | 处理器复位时IPTR 的各位被分别设置为 （ ） 。 | 0 | 1 | 2 | 3 |  |  | B | 1
专升本-DSP技术 | C54x 芯片的CPU拥有（ ）位的ALU。 | 10 | 20 | 30 | 40 |  |  | D | 1
专升本-DSP技术 | C54x 芯片的CPU拥有（ ）位的桶形移位寄存器。 | -16～16 | -16～30 | -32～16 | -32～30 |  |  | B | 1
专升本-DSP技术 | C54x 标准串口SP有（ ）个数据缓冲寄存器。 | 1 | 2 | 3 | 4 |  |  | B | 1
专升本-DSP技术 | 外部存储器存取时间应小于 （ ）% 的机器周期。 | 20 | 40 | 60 | 80 |  |  | C | 1
专升本-DSP技术 | 区别片外数据存储器与程序存储器的关键是PS 和（ ）引脚。 | AS | BS | CS | DS |  |  | D | 1
专升本-DSP技术 | C54x 与主机交换信息时共需 （ ）根引脚才能完成控制与通信。 | 6 | 12 | 18 | 24 |  |  | C | 1
专升本-DSP技术 | 当累加器数值超过（ ）位时，指数必然为负值。 | 8 | 16 | 24 | 32 |  |  | D | 1
专升本-DSP技术 | 双操作数寻址时，若操作数驻留在不同块内，只需（ ）个周期。 | 1 | 2 | 3 | 4 |  |  | A | 1
专升本-DSP技术 | 在DSP上电后，系统的晶体振荡器需（ ）的稳定期。 | 50ms～ 100 ms | 50ms～ 150 ms | 100ms～ 200 ms | 150ms～ 200 ms |  |  | C | 1
专升本-DSP技术 | 标准串行口的最高工作频率是CLKOUT的（ ）。 | 2021-01-02 | 2021-01-04 | 2021-01-06 | 2021-01-08 |  |  | B | 1
专升本-DSP技术 | 复位后，定时器控制寄存器的停止状态位（ ）。 | TST=0 | TST=1 | TSS=0 | TSS=1 |  |  | C | 1
专升本-DSP技术 | SWWSR将外部总线周期延长多达（ ）个机器周期。 | 1 | 2 | 3 | 7 |  |  | D | 1
专升本-DSP技术 | 设有长度为40 的循环缓冲器， 则该循环缓冲器基地址的最低（ ）位必须为0。 | 2 | 4 | 6 | 8 |  |  | C | 1
专升本-DSP技术 | 设有长度为84 的循环缓冲器， 则该循环缓冲器基地址的最低（ ）位必须为0。 | 1 | 3 | 5 | 7 |  |  | D | 1
科目: 专升本-DSP技术; 题目: 处理器使用一个16位的存储器映射寄存器--堆栈指针来对堆栈寻址，它总是指向存放在堆栈中的最早的一个元素。（ ）; 选项A: 正确; 选项B: 错误; 答案: B | 3
科目: 专升本-DSP技术; 题目: 片内RAM的读写速度要高于片内ROMd的读写速度。&nbsp;&nbsp;&nbsp;&nbsp;（ ）; 选项A: 正确; 选项B: 错误; 答案: A | 3
科目: 专升本-DSP技术; 题目: TMS320C54x DSP的硬件定时器的作用是产生定时器中断。&nbsp;&nbsp;（ ）; 选项A: 正确; 选项B: 错误; 答案: A | 3
科目: 专升本-DSP技术; 题目: TMS320C54x DSP可以在一个机器周期内左移或右移多个bit。 （ ）; 选项A: 正确; 选项B: 错误; 答案: A | 3
科目: 专升本-DSP技术; 题目: 在浮点DSP中，数据是浮点格式的，其动态范围比在定点DSP中用定点格式表示的小数的动态范围要大得多，因此，浮点DSP的运算速度比定点DSP的运算速度低。 （ ）; 选项A: 正确; 选项B: 错误; 答案: B | 3
科目: 专升本-DSP技术; 题目: 汇编器是将高级语言程序源代码（如C语言源程序）编译成TMS320系列对应汇编语言的代码生成工具&nbsp;&nbsp;（ ）; 选项A: 正确; 选项B: 错误; 答案: B | 3
科目: 专升本-DSP技术; 题目: 单存取RAM（SARAM）是指每个周期只能存取一次。&nbsp;&nbsp; （ ）; 选项A: 正确; 选项B: 错误; 答案: A | 3
科目: 专升本-DSP技术; 题目: TMS320C54x的ALU可以使用从数据存储器读出的2个16位字作为输入。 （ ）; 选项A: 正确; 选项B: 错误; 答案: A | 3
科目: 专升本-DSP技术; 题目: IIR滤波器比FIR滤波器具有更好的线性相位性能。&nbsp;&nbsp; （ ）; 选项A: 正确; 选项B: 错误; 答案: B | 3
科目: 专升本-DSP技术; 题目: C54x CPU的流水线周期有6个操作阶段或操作周期，各阶段相互独立。在一条流水线中，同时有几条不同的指令处于不同的阶段进行各自的操作。&nbsp;&nbsp;&nbsp;&nbsp;&nbsp;&nbsp;&nbsp;&nbsp; （ ）; 选项A: 正确; 选项B: 错误; 答案: A | 3
科目: 专升本-DSP技术; 题目: 存储器映射寄存器寻址，修改存储器映射寄存器中的值，会影响当前DP和SP的值（ ）; 选项A: 正确; 选项B: 错误; 答案: B | 3
科目: 专升本-DSP技术; 题目: TMS320C54x的中断处理分为3个阶段：一是请求中断，二是响应中断，三是执行中断服务程序。&nbsp;&nbsp;&nbsp;&nbsp;&nbsp;&nbsp;&nbsp;&nbsp;&nbsp;&nbsp;&nbsp;&nbsp; （ ）; 选项A: 正确; 选项B: 错误; 答案: A | 3
科目: 专升本-DSP技术; 题目: TMS320C54x在执行中断之前，要完成所有流水线中的指令。所以，最大的中断延时取决于进入流水线的指令。 （ ）; 选项A: 正确; 选项B: 错误; 答案: A | 3
科目: 专升本-DSP技术; 题目: TMS320C54x在执行中断服务程序（ISR）时，在进入中断服务程序后，CPU将首先把程序计数器（PC）的值，也即返回地址，压入堆栈，然后把中断矢量的地址装入PC。（ ）; 选项A: 正确; 选项B: 错误; 答案: B | 3
科目: 专升本-DSP技术; 题目: TMS320C54x ＤＭＡ控制器需要在ＣＰＵ干预之下完成存储数据块间的数据移动。&nbsp;&nbsp;&nbsp;&nbsp;&nbsp;&nbsp;&nbsp;&nbsp; （ ）; 选项A: 正确; 选项B: 错误; 答案: B | 3
科目: 专升本-DSP技术; 题目: 冯·诺依曼结构微处理器程序代码和数据存储空间共享哈佛结构微处理器其程序代码和数据存储空间分离。（ ）; 选项A: 正确; 选项B: 错误; 答案: A | 3
科目: 专升本-DSP技术; 题目: 传统的DSP性能评价标准中，最常用的方法是MIPS 。（ ）; 选项A: 正确; 选项B: 错误; 答案: A | 3
科目: 专升本-DSP技术; 题目: 从数据格式角度分类，DSP微处理器可分为定点DSP和浮点DSP。（ ）; 选项A: 正确; 选项B: 错误; 答案: A | 3
科目: 专升本-DSP技术; 题目: TMS320C54x芯片CPU中的累加器ACCA和ACCB可分为三个部分：高位字(39-32位)；中位字（31-16位）；低位字（15-0位）。（ ）; 选项A: 正确; 选项B: 错误; 答案: B | 3
科目: 专升本-DSP技术; 题目: TMS320C54x DSP是 32位顶点处理器（ ）; 选项A: 正确; 选项B: 错误; 答案: B | 3
科目: 专升本-DSP技术; 题目: TMS320C54x的指令可分为四种基本类型，分别是：算术指令，逻辑指令和程序控制指令，装入存储指令。（ ）; 选项A: 正确; 选项B: 错误; 答案: A | 3
科目: 专升本-DSP技术; 题目: 代码生成工具中将程序代码翻译成汇编语言源文件的是汇编器，将汇编语言原文件转变为机遇公用目标文件格式的机器语言目标文件的是编译器。（ ）; 选项A: 正确; 选项B: 错误; 答案: B | 3
科目: 专升本-DSP技术; 题目: 在CCS环境中有一种特别的工具探针，特别适用于算法的仿真。在目标系统完成之前可以用此工具完成数据的模拟。（ ）; 选项A: 正确; 选项B: 错误; 答案: A | 3
科目: 专升本-DSP技术; 题目: 从冲激响应角度，数字滤波器可分为有限冲激响应（FIR）数字滤波器和无限冲激响应（IIR）数字滤波器。（ ）; 选项A: 正确; 选项B: 错误; 答案: A | 3
科目: 专升本-DSP技术; 题目: 在DSP中，通常采用的存储器结构是哈佛结构。（ ）; 选项A: 正确; 选项B: 错误; 答案: A | 3
科目: 专升本-DSP技术; 题目: TMS320C54x可以使用两套指令系统：助记符方式和代数表达式方式。（ ）; 选项A: 正确; 选项B: 错误; 答案: A | 3
科目: 专升本-DSP技术; 题目: 提C55x计算能力的关键在于其单MAC结构。（ ）; 选项A: 正确; 选项B: 错误; 答案: B | 3
科目: 专升本-DSP技术; 题目: TMS320C54x有三个状态和控制寄存器，分别是：状态寄存器 ST0，状态寄存器 ST1 ，以及处理器方式状态寄存器PMST 。（ ）; 选项A: 正确; 选项B: 错误; 答案: A | 3
科目: 专升本-DSP技术; 题目: 每一种C54x芯片都有两个通用I/O引脚， BIO 和&nbsp;&nbsp;XF。（ ）; 选项A: 正确; 选项B: 错误; 答案: A | 3
科目: 专升本-DSP技术; 题目: 在指令寻址中，指令代码包含了数据存储器的低7位。这7位dma作为偏移地址与数据页指针（DP）或 堆栈指针（SP）相结合共同形成16位的数据存储器地址。（ ）; 选项A: 正确; 选项B: 错误; 答案: A | 3
专升本-DSP技术 | 如果使用5kHz的采样频率对某连续信号进行无失真的数字信号处理，则信号的最高频率为( )Hz。 | 2.5k | 10k | 5k | 1.25k |  |  | B | 1
专升本-DSP技术 | 数字信号的特征是( )。 | 时间离散、幅值连续 | 时间离散、幅值量化 | 时间连续、幅值量化 | 时间连续、幅值连续 |  |  | B | 1
专升本-DSP技术 | DSP处理器是专门设计用来进行( )数字信号处理的微处理器。 | 高速 | 哈佛结构 | 可控 | 低速 |  |  | A | 1
专升本-DSP技术 | DSP选择的最重要因素是应用方案的( )需求。 | 运算量 | 体系结构 | 算法 | 开发工具 |  |  | A | 1
专升本-DSP技术 | TI公司DSP处理器的软件开发环境是( )。 | CAS | CBS | CDS | CCS |  |  | D | 1
专升本-DSP技术 | TMS320C54x系列DSP处理器有( )个通用I/O引脚。 | 0 | 1 | 2 | 3 |  |  | C | 1
专升本-DSP技术 | TMS320C54x系列DSP处理器上电复位后，程序从指定存储地址( )单元开始工作。 | FF8CA | FF8C | FF80H | FF8CH |  |  | C | 1
专升本-DSP技术 | 把80H为地址的数据装如累加器A指令是( )。 | LD #80h， A | LD 80h， A | LD #80h，16，A | LD 80h，16，A |  |  | B | 1
专升本-DSP技术 | TMS320C5402系列DSP处理器最大的数据存储空间为( )字。 | 8K | 16K | 32K | 64K |  |  | D | 1
专升本-DSP技术 | DSP处理器TMS320C5402最大的程序存储空间为( )字。 | 16K | 32K | 64K | 1M |  |  | D | 1
专升本-DSP技术 | 汇编语言“mov #0x3，DPH”使用的寻址方式是( )。 | 间接寻址模式 | 直接寻址模式 | 绝对寻址模式 | 立即寻址模式 |  |  | B | 1
专升本-DSP技术 | 基于DSP实现的自适应滤波器系统，其DSP的( )也成为了考虑的重要因素。 | 数据吞吐量 | 数据处理能力 | 算法 | 数据吞吐量和数据处理能力 |  |  | D | 1
专升本-DSP技术 | DSP技术是利用专用或通用数字信号处理芯片，通过( )运算的方法对信号进行处理。 | 除法 | 加法 | 数值 | 乘法 |  |  | C | 1
专升本-DSP技术 | 在DSP中，CCS的初始化配置文件是( )。 | loadctrl.exe | std.h | init.ini | init.gel |  |  | D | 1
专升本-DSP技术 | 状态寄存器ST1中CPL=0表示使用( )。 | SP | DP | EP | FP |  |  | B | 1
专升本-DSP技术 | C54x DSP定时器由( )个16位存储器映射寄存器组成。 | 1 | 2 | 3 | 4 |  |  | C | 1
专升本-DSP技术 | 立即数1000H存储到AR2指向的地址单元指令为( )。 | STM 000H | AR2 | STM 1000H | AR2 | STM 000H | *AR2 | STM 1000H | *AR2
专升本-DSP技术 | .sect &quot;.vectors&quot;rst: B _c_int00 ;复位中断向量的入口 NOP NOP .space 18*4*16tint: B timeout ;定时器0的中断向量的入口 NOP NOP“.sect”伪指令的作用是( )。 | 定义一个自定义符号的程序段 | 定义一个自定义段名的程序段 | 定义一个自定义运算的程序段 | 定义一个自定义数组的程序段 |  |  | B | 1
专升本-DSP技术 | TMS320C54X DSP微处理器采用的是( )结构。 | 哈佛结构 | 冯 诺依曼结构 | 矩阵结构 | 以上都不是 |  |  | A | 1
专升本-DSP技术 | TMS320C54X DSP有( )组数据总线。 | 4 | 16 | 8 | 3 |  |  | D | 1
专升本-DSP技术 | 随机存取存储器为( )。 | RDM | RRM | RAM | ROM |  |  | C | 1
专升本-DSP技术 | TMS320C54X( )用于输入外设的状态。 | BIA | BIC | BII | BIO |  |  | D | 1
专升本-DSP技术 | 目标程序文件用( )扩展名表示。 | .obj | .cmd | .out | .asm |  |  | A | 1
专升本-DSP技术 | TMS320C54X DSP共有129条指令，分为( )大类。 | 6 | 5 | 4 | 3 |  |  | A | 1
专升本-DSP技术 | TMS320C54X DSP有( )个累加器。 | 1 | 2 | 3 | 4 |  |  | B | 1
专升本-DSP技术 | 当使用FFT的位倒序寻址时，应使用的寻址方式是( )。 | 直接寻址 | 间接寻址 | 绝对地址寻址 | 立即数寻址 |  |  | B | 1
专升本-DSP技术 | 关于定点DSP所采用的Q格式，下列说法正确的是：( )。 | Q越大，数值范围越大，精度也越高 | Q越大，数值范围越小，但精度越高 | Q越大，数值范围越大，但精度越低 | Q越大，数值范围越小，精度也越低 |  |  | B | 1
专升本-DSP技术 | C54X DSP系统中没有除法指令，可以使用( )来实现除法。 | SUBS | ADDS | SUBC | MAC |  |  | C | 1
专升本-DSP技术 | 下面选项( )表示定时控制寄存器。 | TIM | PRD | PRC | TCR |  |  | D | 1
专升本-DSP技术 | 汇编语句“STL A，@y”中“@y”表示( )。 | 不寻址方式 | 立即寻址方式 | 间接寻址方式 | 直接寻址方式 |  |  | D | 1
科目: 专升本-DSP技术; 题目: 伪指令也是一种指令，同样占用存储空间。; 选项A: 正确; 选项B: 错误; 答案: B | 3
科目: 专升本-DSP技术; 题目: TMS320C54X DSP是浮点型处理器。; 选项A: 正确; 选项B: 错误; 答案: B | 3
科目: 专升本-DSP技术; 题目: 哈佛结构的特点是数据总线和程序总线分开。; 选项A: 正确; 选项B: 错误; 答案: A | 3
科目: 专升本-DSP技术; 题目: 在C54x系列DSP中断向量表中，每个中断向量的入口地址间隔4个字。; 选项A: 正确; 选项B: 错误; 答案: A | 3
科目: 专升本-DSP技术; 题目: 从应用领域来说，MCU（单片机）主要用于数值信号处理；DSP处理器主要应用于控制领域。; 选项A: 正确; 选项B: 错误; 答案: B | 3
科目: 专升本-DSP技术; 题目: MEMORY伪指令用来指定链接器将输入段组合成输出段方式，以及输出段在存储器中的位置，也可用于指定子段。; 选项A: 正确; 选项B: 错误; 答案: B | 3
科目: 专升本-DSP技术; 题目: 软件中断是由程序指令产生的中断请求。; 选项A: 正确; 选项B: 错误; 答案: A | 3
科目: 专升本-DSP技术; 题目: C54x DSP的内部总存储空间为192K字，可分成3个可选择的存储空间。; 选项A: 正确; 选项B: 错误; 答案: A | 3
科目: 专升本-DSP技术; 题目: 在DSP的编程中不可以将程序中不同的段放置在不同的存储器中。; 选项A: 正确; 选项B: 错误; 答案: B | 3
科目: 专升本-DSP技术; 题目: DSP处理器C54x的汇编程序是由许多“段”组成的。; 选项A: 正确; 选项B: 错误; 答案: A | 3
专升本-DSP技术 | 采用DSP进行数字信号处理属于( )实现方法。 | 硬件 | 软件 | 软硬件结合 | 以上都不是 |  |  | C | 1
专升本-DSP技术 | 汇编语言“mov*AR0，AC0”使用的寻址方式是( )。 | 绝对寻址模式 | 立即数寻址模式 | 间接寻址模式 | 以上都不是 |  |  | C | 1
专升本-DSP技术 | ( )是将程序与数据的存储空间分开，各有各的地址总线和数据总线。 | 流水线结构 | 哈佛结构 | 冯洛伊曼结构 | 以上都不是 |  |  | B | 1
专升本-DSP技术 | 若辅助寄存器AR2=0FF00H，经过2次*AR2+0B寻址后，寄存器AR2的值应取( )。 | AR2=0FF02H | AR2=0FF04H | AR2=0FF06H | AR2=0FF08H |  |  | B | 1
专升本-DSP技术 | TMS320C54X主要应用于( )领域。 | 自动控制 | 语音处理 | 浮点运算 | 图象处理 |  |  | B | 1
专升本-DSP技术 | TMS320C54x系列DSP采用低功耗配置，芯片核电压( )伏。 | 0.5 | 1 | 1.8 | 2.2 |  |  | C | 1
专升本-DSP技术 | 只读存储器为( )。 | RDM | RRM | RAM | ROM |  |  | D | 1
专升本-DSP技术 | ( )是TMS320C54x 系列定点芯片内部具有的一种接口部件，主要用于DSP与其他总线或CPU进行通信。 | 串行接口 | 主机接口 | 屏幕接口 | 网络接口 |  |  | B | 1
专升本-DSP技术 | 在TMS320C54X DSP中采用了( )级流水线操作。 | 6 | 5 | 4 | 3 |  |  | A | 1
专升本-DSP技术 | 在CMD文件中，Mermory命令的主要作用是( )。 | 用来指定目标存储器结构 | 用来控制段的构成与地址分配 | 用来复制段的地址分配 | 不清楚 |  |  | A | 1
专升本-DSP技术 | TMS320C54x系列DSP处理器最大I/O空间为( )字。 | 8Ｋ | 16K | 32K | 64K |  |  | D | 1
专升本-DSP技术 | .mmregs
专升本-DSP技术 | 把立即数80H左移16位后装如累加器A指令是( )。 | LD #80h， A | LD 80h， A | LD #80h，16， A | LD 80h，16， A |  |  | C | 1
专升本-DSP技术 | TMS320C54x是为实现低功耗、高性能的实时信号处理而专门设计的( )DSP芯片。 | 定点 | 浮点 | 不确定 | 定浮点 |  |  | A | 1
专升本-DSP技术 | TMS320C54x有( )条16位总线。 | 2 | 4 | 6 | 8 |  |  | D | 1
专升本-DSP技术 | 汇编语言“mov *(#0x011234)，T2”使用的寻址方式是( )。 | 间接寻址模式 | 直接寻址模式 | 绝对寻址模式 | 立即寻址模式 |  |  | C | 1
专升本-DSP技术 | 设FFT计算长度N=16，辅助寄存器AR0的值应取( )。 | 8 | 16 | 32 | 64 |  |  | A | 1
专升本-DSP技术 | 立即数345与T寄存器内值相乘后与累加器A相加，结果加载累加器B指令为( )。 | MAC 345，B，A | MAC #345，A，B | MAC 345，A，B | MAC #345，B，A |  |  | B | 1
专升本-DSP技术 | 下列不是地址总线的是( )。 | PAB | CAB | DAB | FAB |  |  | D | 1
专升本-DSP技术 | 当TMS320C54x CPU接收到可屏蔽的硬件中断时，除( )条件外中断才能被响应。 | 出现多个中断时，此中断的优先级最高 | INTM=0允许全局中断 | IMR中的响应相应位为1，开放此中断。 | IFF=1 | 相应响应为为0 |  |  | D
专升本-DSP技术 | 实现减法运算的程序是( )。 | LD @x | A | ADD @y | A | SUB @w | A | STL A | @z
专升本-DSP技术 | .mmregs
专升本-DSP技术 | 若一模拟信号为带限，且对其抽样满足奈奎斯特采样定理，则只要将抽样信号通过( )即可完全不失真恢复原信号。 | 理想低通滤波器 | 理想高通滤波器 | 理想带通滤波器 | 理想带阻滤波器 |  |  | A | 1
专升本-DSP技术 | 关于窗函数设计法中错误的是（ ）。 | 窗函数的截取长度增加，则主瓣宽度减小 | 窗函数的旁瓣相对幅度取决于窗函数的形状，与窗函数的截取长度无关 | 为减小旁瓣相对幅度而改变窗函数的形状，通常主瓣的宽度会增加 | 窗函数法不能用于设计高通滤波器 |  |  | D | 1
专升本-DSP技术 | 下面不是累加器A三个部分的是( )。 | AG | AH | AL | AC |  |  | D | 1
专升本-DSP技术 | 在链接器命令文件中，PAGE 0通常指（ ）存储空间。 | 程序 | 数据 | 地址 | 动态 |  |  | A | 1
专升本-DSP技术 | TI公司DSP处理器的软件开发环境是（ ）。 | CCS | CDS | ESS | ECC |  |  | A | 1
专升本-DSP技术 | DSP技术 (Digital Signal Process)是利用专用或通用数字信号处理芯片，通过( )。的方法对信号进行处理。 | 算术 | 硬件 | 软件 | 软硬结合 |  |  | D | 1
专升本-DSP技术 | 若一模拟信号为带限，且对其抽样满足奈奎斯特条件，则只要将抽样信号通过( )即可完全不失真恢复原信号。 | 理想低通滤波器 | 理想高通滤波器 | 理想带通滤波器 | 理想带阻滤波器 |  |  | A | 1
专升本-DSP技术 | TMS320C54X( )用于输出外设的控制信号。 | XA | XC | XX | XF |  |  | D | 1
科目: 专升本-DSP技术; 题目: TMS320C54xDSP的内部总线中不包括程序总线。; 选项A: 正确; 选项B: 错误; 答案: B | 3
科目: 专升本-DSP技术; 题目: DSP处理器的英文全称Digital Signal Processing。; 选项A: 正确; 选项B: 错误; 答案: A | 3
科目: 专升本-DSP技术; 题目: CMD命令文件中经常用到的分配存储器的伪指令有SECTION，它可以确定目标系统的存储器配置。; 选项A: 正确; 选项B: 错误; 答案: B | 3
科目: 专升本-DSP技术; 题目: TI公司新的汇编器和链接器创建的目标文件采用一种称为COFF(Common Object File Format)。采用这种目标文件格式更利于模块化编程，并为管理代码段和目标系统存储器提供了更强有力和更加灵活的方法。; 选项A: 正确; 选项B: 错误; 答案: A | 3
科目: 专升本-DSP技术; 题目: C54x DSP的指令系统有助记符指令和代数指令两种形式。; 选项A: 正确; 选项B: 错误; 答案: A | 3
科目: 专升本-DSP技术; 题目: TMS320C54x有三种类型的串行口：标准同步串行口(SPI)、缓冲串行口(BSP)和时分多路串行口(TDM)。; 选项A: 正确; 选项B: 错误; 答案: A | 3
科目: 专升本-DSP技术; 题目: SECTIONS伪指令用来定义目标系统的存储器配置空间，包括对存储器各部分命名，以及规定它们的起始地址和长度。; 选项A: 正确; 选项B: 错误; 答案: B | 3
科目: 专升本-DSP技术; 题目: 随机存取存储器是ROM。; 选项A: 正确; 选项B: 错误; 答案: B | 3
科目: 专升本-DSP技术; 题目: 复位电路有三种方式，分别是上电复位；手动复位；软件复位。; 选项A: 正确; 选项B: 错误; 答案: A | 3
科目: 专升本-DSP技术; 题目: 解决MMR写操作的流水线冲突时，一般可用采用推荐指令和插入空操作指令的方法。; 选项A: 正确; 选项B: 错误; 答案: A | 3
专升本-DSP技术 | 可编程数字信号处理器简称( )。 | CPU | MCU | CCU | DSP |  |  | D | 1
专升本-DSP技术 | DSP与单片机、嵌入式微处理器的最大区别是能够( )实时地进行数字信号处理运算。 | 高速 | 低速 | 间断 | 不确定 |  |  | A | 1
专升本-DSP技术 | ( )是TMS320C54x系列定点芯片内部具有的一种接口部件，主要用于DSP与其他总线或CPU进行通信。 | 主机接口 | 串行接口 | 打印接口 | 数据接口 |  |  | A | 1
专升本-DSP技术 | 如果m是一个特定的读写操作的所要求的时钟周期（CLKOUT）的数目，w是附件的等待状态的数目，那么操作将会花费( )个周期。 | m-w | m+w | m*w | m/w |  |  | B | 1
专升本-DSP技术 | 无限长单位冲激响应（IIR）滤波器的结构是( )型的。 | 非递归 | 反馈 | 递归 | 不确定 |  |  | C | 1
专升本-DSP技术 | 一时间连续信号经过理想采样以后，其频谱不出现混叠，则( )倍信号最高频率分量。 | 必须大于 | 必须小于 | 必须等于 | 不确定 |  |  | A | 1
专升本-DSP技术 | 目前市场上最大的DSP生产厂商是( )。 | Motorola | TI | Zilog | ADI |  |  | B | 1
专升本-DSP技术 | 寄存器ST1的CNF位决定B0的作用，当CNF=1时，B0映射( )。 | 程序存储空间 | 数据存储空间 | I/O空间 | 以上答案均不正确 |  |  | B | 1
专升本-DSP技术 | 看门狗定时器时钟频率是CPU时钟频率的( )。 | 1/128倍 | 1/256倍 | 1/512倍 | 1/1024倍 |  |  | B | 1
专升本-DSP技术 | 如果已设置通用定时器1的周期寄存器值为100，并且输出信号高电平有效，要产生一个占空比为40℅的PWM波，响应的比较周期寄存器的值应设置为( )。 | 40 | 50 | 60 | 70 |  |  | C | 1
专升本-DSP技术 | 指令SECT INTM的作用是( )。 | 开全局中断 | 关全局中断 | 清除中断标志 | 置中断标志 |  |  | C | 1
专升本-DSP技术 | 状态寄存器ST1中CPL=1表示选择的是( )使用SP。 | SP | DP | EP | FP |  |  | A | 1
专升本-DSP技术 | 下列可产生不可屏蔽中断（NMI）的选项是( )。 | 通用定时器 | SCI模块 | 事件管理器 | 无效的地址 |  |  | D | 1
专升本-DSP技术 | .sect ".vectors" rst: B _c_int00 ;复位中断向量的入口 NOP NOP .space 18*4*16 tint: B timeout ;定时器0的中断向量的入口 NOP NOP 标号“rst”的地址为6000H | 请问标号“tint”的地址是( )。 | 605Ch | 704Ch | 705Ch | 604Ch |  |  | D
专升本-DSP技术 | DSP系统开发的硬件实现中，元件选择属于( )。 | 系统分析 | 系统综合 | 技术指标 | 确定方案 |  |  | A | 1
专升本-DSP技术 | AR3指向的地址单元的值传送给地址100H，AR3中地址减一指令为( )。 | MVDD AR3，100H | MVDD *AR3，100H | MVDD AR3-，100H | MVDD *AR3-，100H |  |  | D | 1
专升本-DSP技术 | DSP芯片的前缀“LF”说明片内有( )存储器。 | FPGA | FLASH | CMOS | CCD |  |  | B | 1
专升本-DSP技术 | 仿真系统中，主机通过仿真器与目标系统的( )接口相连。 | JTAG | PCI | 并口 | USB接口 |  |  | A | 1
专升本-DSP技术 | 下列段不属于COFF目标文件的是( )。 | .text | .data | .bss | .prj |  |  | D | 1
专升本-DSP技术 | 目标文件的.bss段对应的虚拟的目标存储器是( )。 | RAM | EEPROM | ROM | FLASH |  |  | C | 1
专升本-DSP技术 | STM #6 | AR4
专升本-DSP技术 | 寄存器ST1的CNF位决定B0的作用，当CNF=( )时，映射到程序存储空间。 | 1 | 0 | 2 | 不确定 |  |  | A | 1
专升本-DSP技术 | 如果要清除中断标志位，应该向IFR的相应位写入( )。 | 1 | 0 | 自动清除 | 0或1 |  |  | A | 1
专升本-DSP技术 | ADC转换模块中，MAXCONV可以设置的最大值是( )。 | 16 | 15 | 14 | 0 |  |  | B | 1
专升本-DSP技术 | 若辅助寄存器AR0的值为0x0005H，AR3的值为0x030FH，请给出*AR3+0寻址方式修改后的辅助寄存器的值( )。 | 0310H | 0314H | 0324H | 0334H |  |  | B | 1
专升本-DSP技术 | DSP的基本结构是采用( )结构，即程序和数据是分开的。 | 哈佛 | 流水线 | 冯洛伊曼 | 不确定 |  |  | A | 1
专升本-DSP技术 | 以下对FIR和IIR滤波器特性的论述中不正确的是( )。 | FIR滤波器主要采用递归结构 | IIR滤波器不易做到线性相位 | FIR滤波器总是稳定的 | IIR滤波器主要用来设计规格化的频率特性为分段常数的标准滤波器 |  |  | A | 1
专升本-DSP技术 | 除( )以外中断响应的等待时间有那些。 | 外设同步接口时间。 | CPU响应时间 | ISR转移时间 | 数据传送时间 |  |  | D | 1
专升本-DSP技术 | 汇编器的作用是( )。 | 将C语言源代码编译成DSP汇编语言源代码 | 将汇编语言源代码汇编成机器语言COFF目标文件 | 把汇编生成的可重定位的COFF目标模块组合成一个可执行的COFF目标模块 | 以上答案均不对 |  |  | B | 1
专升本-DSP技术 | 当工作于( )计数模式时，通用定时器会产生一个非对称波形。 | 断续运算 | 连续递减 | 连续递增 | 不确定 |  |  | C | 1
科目: 专升本-DSP技术; 题目: 因果稳定系统的系统函数的极点可能在单位圆外。; 选项A: 正确; 选项B: 错误; 答案: B | 3
科目: 专升本-DSP技术; 题目: DSP芯片按照其用途分类，可以分为通用型和专用型两种。; 选项A: 正确; 选项B: 错误; 答案: A | 3
科目: 专升本-DSP技术; 题目: 用窗函数法进行FIR数字滤波器设计时，加窗会造成吉布斯效应。; 选项A: 正确; 选项B: 错误; 答案: A | 3
科目: 专升本-DSP技术; 题目: 一个信号序列，如果能做序列的傅里叶变换（DTFT），也就能对其做DFT变换。; 选项A: 正确; 选项B: 错误; 答案: B | 3
科目: 专升本-DSP技术; 题目: FIR离散系统都具有严格的线性相位。; 选项A: 正确; 选项B: 错误; 答案: B | 3
科目: 专升本-DSP技术; 题目: 伪指令.sect在一个未初始化的段中保留空间。; 选项A: 正确; 选项B: 错误; 答案: B | 3
科目: 专升本-DSP技术; 题目: DSP芯片的开发工具可以分为代码生成工具和代码调试工具两类。; 选项A: 正确; 选项B: 错误; 答案: A | 3
科目: 专升本-DSP技术; 题目: 对正弦信号进行采样得到的正弦序列一定是周期序列。; 选项A: 正确; 选项B: 错误; 答案: B | 3
科目: 专升本-DSP技术; 题目: 定点DSP的价格便宜，功耗低，但运算精度低。; 选项A: 正确; 选项B: 错误; 答案: A | 3
科目: 专升本-DSP技术; 题目: 代码调试工具的作用是：将代码产生工具输出的可执行文件*.out，通过调试器接口把它加载到TI的系统集成与代码调试工具或用户系统上进行调试。; 选项A: 正确; 选项B: 错误; 答案: A | 3
专升本-DSP技术 | DSP是一种特殊结构的（ ） | 快速实现各种数字信号处理。 | 计算器 | 显示器 | 微处理器 | 打印机 |  |  | C
专升本-DSP技术 | 采用DSP进行数字信号处理属于( )实现方法。 | 软件 | 软硬件结合 | 硬件 | 不确定 |  |  | B | 1
专升本-DSP技术 | 命令文件用( )扩展名表示。 | .data | .text | .cmd | .m |  |  | C | 1
专升本-DSP技术 | 连接器为每个段选择了合适的起始地址，就必须相应地修改这些符号地址和变量，同时修改所有对这些地址和变量的引用，这个过程称为（ ）。 | 重取值 | 重定位 | 重算 | 不确定 |  |  | B | 1
专升本-DSP技术 | TMS320C54x存储器由( )个独立的可选择空间组成。 | 1 | 2 | 3 | 4 |  |  | C | 1
专升本-DSP技术 | TMS320C54x有( )个状态和控制寄存器。 | 1 | 2 | 3 | 4 |  |  | C | 1
专升本-DSP技术 | 下列TMS320C54x的中断，不是可屏蔽中断的是( )。 | again | read | set | reset |  |  | D | 1
专升本-DSP技术 | 桶形移位器能把输入的数据进行( )位的左移。 | 0-30 | 0-31 | 0-32 | 0-33 |  |  | B | 1
专升本-DSP技术 | 与C语言相比，汇编语言的可移植性( )。 | 不确定 | 较好 | 一样 | 较差 |  |  | D | 1
专升本-DSP技术 | .data段是( )。 | 未初始化段 | 已初始化段 | 数据段 | 文本段 |  |  | C | 1
专升本-DSP技术 | 当存储器没有做好相应CPU访问的准备时，流水线将产生存储器( )。 | 进行 | 阻塞 | 畅通 | 不确定 |  |  | B | 1
专升本-DSP技术 | DROM＝( )，则部分片内ROM安排到数据空间。 | -1 | 0.5 | 1 | 0 |  |  | C | 1
专升本-DSP技术 | 在DSP处理器中，数据地址的产生是由( )来完成的。 | 数据地址发生器 | 函数发生器 | 信号发生器 | 状态发生器 |  |  | A | 1
专升本-DSP技术 | 在C54x的汇编语言中，使用“#”符号作为操作数的前缀表示( )。 | 汇编器将操作数作为间接数处理 | 汇编器将操作数作为直接地址 | 汇编器将操作数作为间接地址 | 汇编器将操作数作为立即数处理 |  |  | D | 1
专升本-DSP技术 | AR1指向的地址单元的值加载到累加器A指令为( )。 | LDM *AR1，A | LDM AR1，A | FDM *AR1，A | FDM AR1，A |  |  | A | 1
专升本-DSP技术 | .bss x | 8 LD #0001H | 16 | B STM #7 | BRC STM #x | AR4 RPTB next-1 ADD *AR4 | 16 | B | A STH A
专升本-DSP技术 | 解决MMR写操作的流水线冲突时，一般可用采用推荐指令和( )的方法。 | 插入通信操作指令 | 插入打印操作指令 | 插入显示操作指令 | 插入空操作指令 |  |  | D | 1
专升本-DSP技术 | 从功能结构上，C54X DSP的CPU可以划分成运算部件和( )两大部分。 | 打印部件 | 通信部件 | 传送部件 | 控制部件 |  |  | D | 1
专升本-DSP技术 | 若辅助寄存器AR0的值为0x0005H，AR3的值为0x030FH，请给出*AR3+寻址方式修改后的辅助寄存器的值( )。 | 0310H | 0314H | 0324H | 0334H |  |  | A | 1
专升本-DSP技术 | 累加器又叫做( )。 | 目的寄存器 | 状态寄存器 | 数据寄存器 | 不确定 |  |  | A | 1
专升本-DSP技术 | 在直接寻址中，指令代码包含了数据存储器地址的低( )位。 | 4 | 5 | 6 | 7 |  |  | D | 1
专升本-DSP技术 | C54x DSP中传送执行指令所需的地址需要用到PAB、CAB、DAB和( )4条地址总线。 | EBC | ABB | AAB | EAB |  |  | D | 1
专升本-DSP技术 | .mmregs DAT0 .SET 60H DAT1 .SET 61H DAT2 .SET 62H DAT3 .SET 63H add3 .macro P1，P2，P3，ADDRP LD P1，A ADD P2，A ADD P3，A STL A，ADDRP .endm ST #0034h | DAT0 ST #0243h | DAT1 ST #1230h | DAT2 ADD3 DAT0 | DAT1 | DAT2 | DAT3 语句“ADD3 DAT0 | DAT1 | DAT2
专升本-DSP技术 | 汇编源程序中标号可选，若使用标号，则标号必须从( )开始。 | 第一列 | 第二列 | 中间 | 最后一列 |  |  | A | 1
专升本-DSP技术 | 桶形移位器的移位数有( )种表达方式。 | 1 | 2 | 3 | 4 |  |  | C | 1
专升本-DSP技术 | TMS3 20C54X DSP共有( )条I/O控制指令。 | 1 | 2 | 3 | 4 |  |  | B | 1
专升本-DSP技术 | 程序中可以有注释，注释在第一列开始时前面需标上( )。 | 星号或分号 | 感叹号 | 问号 | 不确定 |  |  | A | 1
专升本-DSP技术 | .mmregs DAT0 .SET 60H LD #004h | DP ST #0345h | DAT0 STM #0002h | T MPY DAT0 | A NOP NOP 寄存器T的作用是( )。 | 暂存被除数 | 暂存被乘数 | 暂存被加数 | 不确定
专升本-DSP技术 | 将10H左移4位加载到累加器A中指令为( )。 | LD 0H | A | 4 | LD 10H | 4 | A | LD 0H | 4
专升本-DSP技术 | 将4568H左移8位与A相加，赋给B指令为( )。 | ADD 568H | 8 | B | A | ADD 4568H | 8 | B | A
科目: 专升本-DSP技术; 题目: 在C54x系列DSP中断向量表的最大长度只能128字。; 选项A: 正确; 选项B: 错误; 答案: A | 3
科目: 专升本-DSP技术; 题目: 局部标号可以用伪指令来定义。; 选项A: 正确; 选项B: 错误; 答案: A | 3
科目: 专升本-DSP技术; 题目: MEMORY命令是告诉连接器如何将输入段组合成输出段。; 选项A: 正确; 选项B: 错误; 答案: B | 3
科目: 专升本-DSP技术; 题目: 程序中未用任何段伪指令，则汇编器将把所有的程序块或数据块统一汇编至.text段中。; 选项A: 正确; 选项B: 错误; 答案: B | 3
科目: 专升本-DSP技术; 题目: TMS320C54x在执行中断服务程序（ISR）时，在进入中断服务程序后，CPU将首先把程序计数器（PC）的值，也即返回地址，压入堆栈，然后把中断矢量的地址装入PC。; 选项A: 正确; 选项B: 错误; 答案: B | 3
科目: 专升本-DSP技术; 题目: DSP处理器的堆栈是向低地址方向生长的。; 选项A: 正确; 选项B: 错误; 答案: A | 3
科目: 专升本-DSP技术; 题目: TMS320C54x汇编语言中，符号常量可以用.set定义，不占用存储器。; 选项A: 正确; 选项B: 错误; 答案: B | 3
科目: 专升本-DSP技术; 题目: 程序读入及指令译码、分配机构包括程序取指单元、指令分配单元和指令译码单元。; 选项A: 正确; 选项B: 错误; 答案: A | 3
科目: 专升本-DSP技术; 题目: 浮点DSP的价格较高，C语言编程调试方便，运算精度高。; 选项A: 正确; 选项B: 错误; 答案: A | 3
专升本-DSP技术 | DSP技术 (Digital Signal Process)是利用专用或通用数字信号处理芯片，通过( )方法对信号进行处理。 | 不确定 | 对比计算 | 移动通信 | 数字计算 |  |  | D | 1
专升本-DSP技术 | 一个完整的计算机系统通常应包括( )。 | 系统软件和应用软件 | 计算机及其外部设备 | 硬件系统和软件系统 | 系统硬件和系统软件 |  |  | C | 1
专升本-DSP技术 | 在计算机内使用的计数制是( )。 | 二进制 | 八进制 | 十六进制 | 十进制 |  |  | A | 1
专升本-DSP技术 | 以下各项( )不属于选择DSP芯片时考虑的因素。 | 运算速度 | 精度和动态范围 | 价格 | 外观 |  |  | D | 1
专升本-DSP技术 | 以下各项( )不属于DSP芯片的主要特点。 | 哈佛结构 | 事务型处理器 | 指令系统的流水线操作 | 多总线结构 |  |  | B | 1
专升本-DSP技术 | 条件指令中的条件BEGT表示( )。 | 累加器A大于等于0 | 累加器B小于等于0 | 累加器B大于等于0 | 不确定 |  |  | C | 1
专升本-DSP技术 | ST1中的INTM置( )，可以屏蔽可屏蔽中断。 | 0 | 1 | -1 | 不确定 |  |  | B | 1
专升本-DSP技术 | 在命名段语句“y .usect“y1” | 3”中，y1是( )。 | 存储器名 | 段名 | 数据 | 地址位 |  |  | B
专升本-DSP技术 | 指令MVPD pmad | Smem对存储单元pmad的寻址方式是( )。 | 立即寻址 | 直接寻址 | 间接寻址 | 绝对寻址 |  |  | D
专升本-DSP技术 | TMS320C54x的中央处理器由( )项组成。 | 运算部件和控制部件 | 算术逻辑单元和累加器 | 累加器和乘法器 | ST1和STO |  |  | A | 1
专升本-DSP技术 | 在C54x的汇编语言中，使用“*”符号作为操作数的前缀各表示( )。 | 汇编器将操作数作为间接数处理 | 汇编器将操作数作为直接地址 | 汇编器将操作数作为间接地址 | 汇编器将操作数作为立即数处理 |  |  | C | 1
专升本-DSP技术 | 在CMD文件中，Mermory命令的主要作用是( )。 | 用来指定目标存储器数据 | 用来指定目标存储器结构 | 用来指定目标存储器功能 | 用来指定目标存储器位置 |  |  | B | 1
专升本-DSP技术 | 指令通常分为数据传送、算术运算、逻辑运算、程序控制、( )等其他指令。 | 信号控制 | 通信 | 加法运算 | 输入输出 |  |  | D | 1
专升本-DSP技术 | 请指出TMS320C54xDSP的状态寄存器ST0下面相应位的功能C是( )。 | 辅助寄存器指针 | 累加器A溢出标志位 | 累加器B溢出标志位 | 进位位 |  |  | D | 1
专升本-DSP技术 | .mmregs DAT0 .SET 60H LD #004h | DP ST #0345h | DAT0 STM #0002h | T MPY DAT0 | A NOP 执行“MPY DAT0 | A”后，累加器A的内容是( )。 | 0x68F | 0x68C | 0x68A
专升本-DSP技术 | 对C54系列DSP来说，一般地，有( )可寻址存储空间。 | 192K字 | 292K字 | 392K字 | 492K字 |  |  | A | 1
专升本-DSP技术 | DSP中C语言设计具有兼容性和可移植的优点 | C代码的程序入口地址符号为( )。 | _c_int00 | start | reset | _c_int |  |  | A
专升本-DSP技术 | 把立即数80H装入累加器指令为( )。 | ED 80H， A | ED #80H， A | LD 80H， A | LD #80H， A |  |  | D | 1
专升本-DSP技术 | .sect段是( )。 | 未初始化段 | 已初始化段 | 数据段 | 文本段 |  |  | B | 1
专升本-DSP技术 | 指令“LD A，16，A”中的16表示( )移16位。 | 左 | 右 | 不变 | 不确定 |  |  | A | 1
专升本-DSP技术 | 条件指令中的条件AEQ表示( )。 | 累加器A等于0 | 累加器A等于1 | 累加器B等于0 | 累加器B等于1 |  |  | A | 1
专升本-DSP技术 | IFR的任何一位的1都代表一个未响应的中断，要清除一个中断，可以给IFR的相应位写( )。 | 0 | 1 | -1 | 不确定 |  |  | B | 1
专升本-DSP技术 | 指令“RPT #15”使它的下一条指令重复执行( )次。 | 15 | 12 | 14 | 16 |  |  | D | 1
专升本-DSP技术 | .bss x | 10 .bss y | 1 S TM #x | AR1 STM #9 | AR2 LD #0 | A loop: ADD *AR1+ | A BANZ loop | *AR2- STL A | * (y) 解释语句“STL A
专升本-DSP技术 | 以下段定义伪指令中( )属于未初始化段。 | .text | .data | .usect | .sect |  |  | C | 1
专升本-DSP技术 | 若使CPL=1 | DP=1 | SP=0100H | 执行直接寻址语句：ADD 30H | A后，则得到16位的数据存储器实际地址为( )。 | 00B0H | 0130H | 0031H | 0030H
专升本-DSP技术 | 汇编源程序中在其它列开始的注释前面只能标( )。 | 感叹号 | 问号 | 句号 | 分号 |  |  | D | 1
专升本-DSP技术 | 立即数-2与T寄存器中的值相乘，并将乘积装入累加器A中，指令为( )。 | MPPY 2 | A | MPPY # -2 | A | MPY -2 | A | MPY # -2 | A
专升本-DSP技术 | 把立即数8765存放到AR7所指定的数据存储单元中去，指令为( )。 | STM 765 | AR7 | STM #8765 | *AR7+ | STM 8765 | *AR7+ | STM #8765 | AR7+
科目: 专升本-DSP技术; 题目: 链接命令文件（·cmd文件）指定存储器的结构和段的定位，有MEMORY和SECTIONS两条指令。; 选项A: 正确; 选项B: 错误; 答案: A | 3
科目: 专升本-DSP技术; 题目: TMS320C54x DSP具有两个32位的累加器A和B。; 选项A: 正确; 选项B: 错误; 答案: B | 3
科目: 专升本-DSP技术; 题目: 连接器对段的处理主要通过MEMORY和SECTIONS两个命令完成。; 选项A: 正确; 选项B: 错误; 答案: A | 3
科目: 专升本-DSP技术; 题目: 延迟分支转移指令的应用虽然节省了运行时间，但降低了程序的可读性。; 选项A: 正确; 选项B: 错误; 答案: B | 3
科目: 专升本-DSP技术; 题目: TMS320C54xDSP的内部总线主要包括程序总线、数据总线和地址总线。; 选项A: 正确; 选项B: 错误; 答案: A | 3
科目: 专升本-DSP技术; 题目: 累加器寻址的两条指令分别是INTR和RESET。; 选项A: 正确; 选项B: 错误; 答案: B | 3
科目: 专升本-DSP技术; 题目: 在TMS320C54x DSP寻址指令系统中，Xmem和Ymem表示16位双寻址操作数。; 选项A: 正确; 选项B: 错误; 答案: A | 3
科目: 专升本-DSP技术; 题目: DSP处理器按数据格式分为两类，分别是定点DSP和浮点DSP。; 选项A: 正确; 选项B: 错误; 答案: A | 3
科目: 专升本-DSP技术; 题目: TMS320C54x DSP的内部总存储空间为512字。; 选项A: 正确; 选项B: 错误; 答案: B | 3
专升本-DSP技术 | 计算机的存储系统通常包括( )。 | 内存储器和外存储器??? | 软盘和硬盘?? | ROM和RAM????? | 内存和硬盘 |  |  | A | 1
专升本-DSP技术 | C54x采用( )级流水线结构。 | 4 | 3 | 2 | 6 |  |  | D | 1
专升本-DSP技术 | C54x有两个( )位的累加器。 | 20 | 40 | 60 | 80 |  |  | B | 1
专升本-DSP技术 | TMS320C54x内部有( )种总线。 | 1 | 2 | 3 | 4 |  |  | D | 1
专升本-DSP技术 | 指令ADD A | -4 | B是将累加B( )移4位后加到累加器A。 | 左 | 右 | 不变 | 不确定
专升本-DSP技术 | 哈佛结构与冯.诺依曼结构的区别在于( )。??????????????????????? | 不止一条数据总线??? | 多个存储器? | 允许流水线操作 | 专用的硬件乘法器? |  |  | A | 1
专升本-DSP技术 | 向I/O空间输出数据的指令是( )。 | PORTW | PORTR? | PORTT | PORTV |  |  | A | 1
专升本-DSP技术 | 在定点整数乘法编程时，应事先将小数方式位FRCT置( )。 | 0 | 1 | -1 | 不确定 |  |  | A | 1
专升本-DSP技术 | 在CMD文件中，SECTION命令的主要作用是( )。 | 用来控制段的位置 | 用来控制段的数量 | 用来控制地址位置 | 用来控制段的构成与地址分配? |  |  | D | 1
专升本-DSP技术 | 在链接器命令文件中，PAGE?0通常指( )存储空间。 | 文本 | 运算 | 程序? | 数据 |  |  | C | 1
专升本-DSP技术 | 外部程序存储空间的访问控制信号为( )、MSTRB、RW。 | FS | KS | DS | PS |  |  | D | 1
专升本-DSP技术 | 从功能结构上，C54X?DSP的CPU可以划分成( )和控制部件两大部分。 | 显示部件 | 运算部件 | 通信部件 | 打印部件 |  |  | B | 1
专升本-DSP技术 | 把一个数从端口为FIFO的I/O口复制到AR5寄存器所指向的数据存储单元中指令为( )。 | PORTR?AR5，FIFO | PORTR?FIFO | *AR5 | PORTR?FIFO | AR5 | PORTR?*AR5，FIFO
专升本-DSP技术 | 当CPL=( )时，ST1中直接寻址编辑方式位加上SP基地址形成数据存储器地址。 | 0 | 1 | -1 | 0.5 |  |  | B | 1
专升本-DSP技术 | .mmregs DAT0 .SET 60H DAT1 .SET 61H DAT2 .SET 62H DAT3 .SET 63H add3 .macro P1，P2，P3，ADDRP LD P1，A ADD P2，A ADD P3，A STL A，ADDRP .endm ST #0034h | DAT0 ST #0243h | DAT1 ST #1230h | DAT2 ADD3 DAT0 | DAT1 | DAT2 | DAT3 执行此段程序后，存储单元（DAT3）的运行结果是( )。 | 14a7B | 14a7H
专升本-DSP技术 | 在每个机器周期内，允许对同一DARAM块寻址( )次。 | 1 | 2 | 3 | 4 |  |  | B | 1
专升本-DSP技术 | 若MP/MC=0，则片内ROM映象在( )空间。 | 算数 | 寄存器 | 数据 | 程序 |  |  | D | 1
专升本-DSP技术 | 存储器映象寄存器寻址可用于直接寻址，在这种直接寻址方式中，利用指令中数据存储器地址的( )位访问MMR。 | 低7 | 高7 | 等于7 | 不确定 |  |  | A | 1
专升本-DSP技术 | 命令文件中，每一个PAGE代表一个完全独立的地址空间。通常“PAGE?( )”定为数据存储器。 | 0 | 1 | -1 | 不确定 |  |  | B | 1
专升本-DSP技术 | 请指出TMS320C54xDSP的状态寄存器ST0下面相应位的功能OVA是( )。 | 不确定位 | 累加器A和B溢出标志位 | 累加器A溢出标志位 | 累加器B溢出标志位 |  |  | C | 1
专升本-DSP技术 | 硬件复位后，IPTR位全为( )。 | 0 | 1 | -1 | 不确定 |  |  | B | 1
专升本-DSP技术 | 凡是满足叠加原理的系统称为线性系统，亦即：( )。 | 系统的输出信号是输入信号的线性叠加 | 若输入信号可以分解为若干子信号的线性叠加，则系统的输出信号是这些子信号的系统输出信号的线性叠加。 | 若输入信号是若干子信号的复合，则系统的输出信号是这些子信号的系统输出信号的复合。 | 系统可以分解成若干个子系统，则系统的输出信号是这些子系统的输出信号的线性叠加。 |  |  | B | 1
专升本-DSP技术 | 若( )，则部分片内ROM安排到数据空间。 | DROM=0 | DROM=1 | MP/MC=0 | MP/MC=1 |  |  | B | 1
专升本-DSP技术 | 设累加器A=FF 4321 1234H，执行带移位的指令“STH A，8，TEMP”后，数据存储单元TEMP中的结果为( )。 | 4321H | FF43H | 1234H | 2112H |  |  | D | 1
专升本-DSP技术 | 以下的( )指令能将累加器清零后重复执行下一条指令。 | RPT | RPTZ | BANZ | RPTB |  |  | B | 1
专升本-DSP技术 | 设累加器B=00 4321 1234H，执行指令“STL B，x”后，数据存储单元x中的结果为( )。 | 0043H | 4321H | 1234H | 3400H |  |  | C | 1
专升本-DSP技术 | 对于定点数( )。 | Q越大，数值范围越大，精度越高 | Q越大，数值范围越小，精度越高 | Q越大，数值范围越小，精度越低 | Q越大，数值范围越大，精度越低。 |  |  | B | 1
专升本-DSP技术 | 用于将一段程序重复执行指定次数的指令是( )。 | RPTB | RPT | RPTZ | MVPD |  |  | A | 1
专升本-DSP技术 | 在“.bss x | 2”中，( )。 | 符号x是标号，数字2是存储单元中存放的数据 | 符号x是标号，数字2表示.bss段中保留2个存储单元 | 符号x对应于保留的存储空间第一个字的变量名称，数字2表示.bss段中保留2个存储单元 | 符号x对应于保留的存储空间第一个字的变量名称，数字2是存储单元中存放的数据 |  |  | C
专升本-DSP技术 | 若AR3的值为0310H，循环缓冲区起始地址为0300H，BK=31。经过
科目: 专升本-DSP技术; 题目: C54x DSP定时器由3个16为存储器映射寄存器组成。; 选项A: 正确; 选项B: 错误; 答案: A | 3
科目: 专升本-DSP技术; 题目: TMS320C54x DSP的ALU和累加器，可以完成算术运算和逻辑运算。; 选项A: 正确; 选项B: 错误; 答案: A | 3
科目: 专升本-DSP技术; 题目: DSP的指令系统有助记符指令和操作数指令两种形式。; 选项A: 正确; 选项B: 错误; 答案: B | 3
科目: 专升本-DSP技术; 题目: 用频率抽样法设计FIR数字滤波器时，基本思想是对理想数字滤波器的频谱作抽样，以此获得实际设计出的滤波器频谱的离散值。; 选项A: 正确; 选项B: 错误; 答案: A | 3
科目: 专升本-DSP技术; 题目: 浮点DSP与定点DSP相比，价格便宜、功耗较小、运算精度稍低。; 选项A: 正确; 选项B: 错误; 答案: B | 3
科目: 专升本-DSP技术; 题目: TMS320C54X DSP的40位ALU和累加器，仅支持16位算术运算。; 选项A: 正确; 选项B: 错误; 答案: B | 3
科目: 专升本-DSP技术; 题目: TMS320C54xDSP芯片四种串行口类型是指SP、BSP、McBSP和TDMcBSP。; 选项A: 正确; 选项B: 错误; 答案: A | 3
科目: 专升本-DSP技术; 题目: 所有的DSP芯片内部都包含程序存储器和数据存储器。; 选项A: 正确; 选项B: 错误; 答案: A | 3
科目: 专升本-DSP技术; 题目: 在COFF目标文件中.text段通常包含可执行代码与数据。; 选项A: 正确; 选项B: 错误; 答案: B | 3
科目: 专升本-DSP技术; 题目: 用于DSP与其他总线或CPU进行通信的接口称为I/O接口。; 选项A: 正确; 选项B: 错误; 答案: B | 3
DSP技术 | 如果使用5kHz的采样频率对某连续信号进行无失真的数字信号处理，则信号的最高频率为( )Hz。 | B | 2.5k | 10k | 5k | 1.25k
DSP技术 | 数字信号的特征是( )。 | B | 时间离散、幅值连续 | 时间离散、幅值量化 | 时间连续、幅值量化 | 时间连续、幅值连续
DSP技术 | DSP处理器是专门设计用来进行( )数字信号处理的微处理器。 | A | 高速 | 哈佛结构 | 可控 | 低速
DSP技术 | DSP选择的最重要因素是应用方案的( )需求。 | A | 运算量 | 体系结构 | 算法 | 开发工具
DSP技术 | TI公司DSP处理器的软件开发环境是( )。 | D | CAS | CBS | CDS | CCS
DSP技术 | TMS320C54x系列DSP处理器有( )个通用I/O引脚。 | C | 0 | 1 | 2 | 3
DSP技术 | TMS320C54x系列DSP处理器上电复位后，程序从指定存储地址( )单元开始工作。 | C | FF8CA | FF8C | FF80H | FF8CH
DSP技术 | 把80H为地址的数据装如累加器A指令是( )。 | B | LD #80h， A | LD 80h， A | LD #80h，16，A | LD 80h，16，A
DSP技术 | TMS320C5402系列DSP处理器最大的数据存储空间为( )字。 | D | 8K | 16K | 32K | 64K
DSP技术 | DSP处理器TMS320C5402最大的程序存储空间为( )字。 | D | 16K | 32K | 64K | 1M
DSP技术 | 汇编语言“mov #0x3，DPH”使用的寻址方式是( )。 | B | 间接寻址模式 | 直接寻址模式 | 绝对寻址模式 | 立即寻址模式
DSP技术 | 基于DSP实现的自适应滤波器系统，其DSP的( )也成为了考虑的重要因素。 | D | 数据吞吐量 | 数据处理能力 | 算法 | 数据吞吐量和数据处理能力
DSP技术 | DSP技术是利用专用或通用数字信号处理芯片，通过( )运算的方法对信号进行处理。 | C | 除法 | 加法 | 数值 | 乘法
DSP技术 | 在DSP中，CCS的初始化配置文件是( )。 | D | loadctrl.exe | std.h | init.ini | init.gel
DSP技术 | 状态寄存器ST1中CPL=0表示使用( )。 | B | SP | DP | EP | FP
DSP技术 | C54x DSP定时器由( )个16位存储器映射寄存器组成。 | C | 1 | 2 | 3 | 4
DSP技术 | 立即数1000H存储到AR2指向的地址单元指令为( )。 | D | STM 000H,AR2 | STM 1000H,AR2 | STM 000H,*AR2 | STM 1000H,*AR2
DSP技术 | .sect ".vectors"rst: B _c_int00 ;复位中断向量的入口 NOP NOP .space 18*4*16tint: B timeout ;定时器0的中断向量的入口 NOP NOP“.sect”伪指令的作用是( )。 | B | 定义一个自定义符号的程序段 | 定义一个自定义段名的程序段 | 定义一个自定义运算的程序段 | 定义一个自定义数组的程序段
DSP技术 | TMS320C54X DSP微处理器采用的是( )结构。 | A | 哈佛结构 | 冯 诺依曼结构 | 矩阵结构 | 以上都不是
DSP技术 | TMS320C54X DSP有( )组数据总线。 | D | 4 | 16 | 8 | 3
DSP技术 | 随机存取存储器为( )。 | C | RDM | RRM | RAM | ROM
DSP技术 | TMS320C54X( )用于输入外设的状态。 | D | BIA | BIC | BII | BIO
DSP技术 | 目标程序文件用( )扩展名表示。 | A | .obj | .cmd | .out | .asm
DSP技术 | TMS320C54X DSP共有129条指令，分为( )大类。 | A | 6 | 5 | 4 | 3
DSP技术 | TMS320C54X DSP有( )个累加器。 | B | 1 | 2 | 3 | 4
DSP技术 | 当使用FFT的位倒序寻址时，应使用的寻址方式是( )。 | B | 直接寻址 | 间接寻址 | 绝对地址寻址 | 立即数寻址
DSP技术 | 关于定点DSP所采用的Q格式，下列说法正确的是：( )。 | B | Q越大，数值范围越大，精度也越高 | Q越大，数值范围越小，但精度越高 | Q越大，数值范围越大，但精度越低 | Q越大，数值范围越小，精度也越低
DSP技术 | C54X DSP系统中没有除法指令，可以使用( )来实现除法。 | C | SUBS | ADDS | SUBC | MAC
DSP技术 | 下面选项( )表示定时控制寄存器。 | D | TIM | PRD | PRC | TCR
DSP技术 | 汇编语句“STL A，@y”中“@y”表示( )。 | D | 不寻址方式 | 立即寻址方式 | 间接寻址方式 | 直接寻址方式
DSP技术 | 伪指令也是一种指令，同样占用存储空间。 | B | 正确 | 错误
DSP技术 | TMS320C54X DSP是浮点型处理器。 | B | 正确 | 错误
DSP技术 | 哈佛结构的特点是数据总线和程序总线分开。 | A | 正确 | 错误
DSP技术 | 在C54x系列DSP中断向量表中，每个中断向量的入口地址间隔4个字。 | A | 正确 | 错误
DSP技术 | 从应用领域来说，MCU（单片机）主要用于数值信号处理；DSP处理器主要应用于控制领域。 | B | 正确 | 错误
DSP技术 | MEMORY伪指令用来指定链接器将输入段组合成输出段方式，以及输出段在存储器中的位置，也可用于指定子段。 | B | 正确 | 错误
DSP技术 | 软件中断是由程序指令产生的中断请求。 | A | 正确 | 错误
DSP技术 | C54x DSP的内部总存储空间为192K字，可分成3个可选择的存储空间。 | A | 正确 | 错误
DSP技术 | 在DSP的编程中不可以将程序中不同的段放置在不同的存储器中。 | B | 正确 | 错误
DSP技术 | DSP处理器C54x的汇编程序是由许多“段”组成的。 | A | 正确 | 错误
DSP技术 | 采用DSP进行数字信号处理属于( )实现方法。 | C | 硬件 | 软件 | 软硬件结合 | 以上都不是
DSP技术 | 汇编语言“mov*AR0，AC0”使用的寻址方式是( )。 | C | 绝对寻址模式 | 立即数寻址模式 | 间接寻址模式 | 以上都不是
DSP技术 | ( )是将程序与数据的存储空间分开，各有各的地址总线和数据总线。 | B | 流水线结构 | 哈佛结构 | 冯洛伊曼结构 | 以上都不是
DSP技术 | 若辅助寄存器AR2=0FF00H，经过2次*AR2+0B寻址后，寄存器AR2的值应取( )。 | B | AR2=0FF02H | AR2=0FF04H | AR2=0FF06H | AR2=0FF08H
DSP技术 | TMS320C54X主要应用于( )领域。 | B | 自动控制 | 语音处理 | 浮点运算 | 图象处理
DSP技术 | TMS320C54x系列DSP采用低功耗配置，芯片核电压( )伏。 | C | 0.5 | 1 | 1.8 | 2.2
DSP技术 | 只读存储器为( )。 | D | RDM | RRM | RAM | ROM
DSP技术 | ( )是TMS320C54x 系列定点芯片内部具有的一种接口部件，主要用于DSP与其他总线或CPU进行通信。 | B | 串行接口 | 主机接口 | 屏幕接口 | 网络接口
DSP技术 | 在TMS320C54X DSP中采用了( )级流水线操作。 | A | 6 | 5 | 4 | 3
DSP技术 | 在CMD文件中，Mermory命令的主要作用是( )。 | A | 用来指定目标存储器结构 | 用来控制段的构成与地址分配 | 用来复制段的地址分配 | 不清楚
DSP技术 | TMS320C54x系列DSP处理器最大I/O空间为( )字。 | D | 8Ｋ | 16K | 32K | 64K
DSP技术 | .mmregs bei_hua .set 18 LD # bei_hua，A “.mmregs”的作用是( )。 | C | 定义存储器映像寄存器的运算名称 | 定义存储器映像寄存器的数组名称 | 定义存储器映像寄存器的符号名称 | 定义存储器映像寄存器的数据名称
DSP技术 | 把立即数80H左移16位后装如累加器A指令是( )。 | C | LD #80h， A | LD 80h， A | LD #80h，16， A | LD 80h，16， A
DSP技术 | TMS320C54x是为实现低功耗、高性能的实时信号处理而专门设计的( )DSP芯片。 | A | 定点 | 浮点 | 不确定 | 定浮点
DSP技术 | TMS320C54x有( )条16位总线。 | D | 2 | 4 | 6 | 8
DSP技术 | 汇编语言“mov *(#0x011234)，T2”使用的寻址方式是( )。 | C | 间接寻址模式 | 直接寻址模式 | 绝对寻址模式 | 立即寻址模式
DSP技术 | 设FFT计算长度N=16，辅助寄存器AR0的值应取( )。 | A | 8 | 16 | 32 | 64
DSP技术 | 立即数345与T寄存器内值相乘后与累加器A相加，结果加载累加器B指令为( )。 | B | MAC 345，B，A | MAC #345，A，B | MAC 345，A，B | MAC #345，B，A
DSP技术 | 下列不是地址总线的是( )。 | D | PAB | CAB | DAB | FAB
DSP技术 | 当TMS320C54x CPU接收到可屏蔽的硬件中断时，除( )条件外中断才能被响应。 | D | 出现多个中断时，此中断的优先级最高 | INTM=0允许全局中断 | IMR中的响应相应位为1，开放此中断。 | IFF=1,相应响应为为0
DSP技术 | 实现减法运算的程序是( )。 | C | LD @x, A | ADD @y, A | SUB @w,A | STL A,@z
DSP技术 | .mmregs DAT0 .SET 60H LD #004h,DP ST #0345h,DAT0 STM #0002h,T MPY DAT0,A NOP 寄存器T的作用是( )。 | B | 暂存被减数 | 暂存被乘数 | 暂存被加数 | 暂存被除数
DSP技术 | 若一模拟信号为带限，且对其抽样满足奈奎斯特采样定理，则只要将抽样信号通过( )即可完全不失真恢复原信号。 | A | 理想低通滤波器 | 理想高通滤波器 | 理想带通滤波器 | 理想带阻滤波器
DSP技术 | 关于窗函数设计法中错误的是（ ）。 | D | 窗函数的截取长度增加，则主瓣宽度减小 | 窗函数的旁瓣相对幅度取决于窗函数的形状，与窗函数的截取长度无关 | 为减小旁瓣相对幅度而改变窗函数的形状，通常主瓣的宽度会增加 | 窗函数法不能用于设计高通滤波器
DSP技术 | 下面不是累加器A三个部分的是( )。 | D | AG | AH | AL | AC
DSP技术 | 在链接器命令文件中，PAGE 0通常指（ ）存储空间。 | A | 程序 | 数据 | 地址 | 动态
DSP技术 | TI公司DSP处理器的软件开发环境是（ ）。 | A | CCS | CDS | ESS | ECC
DSP技术 | DSP技术 (Digital Signal Process)是利用专用或通用数字信号处理芯片，通过( )。的方法对信号进行处理。 | D | 算术 | 硬件 | 软件 | 软硬结合
DSP技术 | 若一模拟信号为带限，且对其抽样满足奈奎斯特条件，则只要将抽样信号通过( )即可完全不失真恢复原信号。 | A | 理想低通滤波器 | 理想高通滤波器 | 理想带通滤波器 | 理想带阻滤波器
DSP技术 | TMS320C54X( )用于输出外设的控制信号。 | D | XA | XC | XX | XF
DSP技术 | TMS320C54xDSP的内部总线中不包括程序总线。 | B | 正确 | 错误
DSP技术 | DSP处理器的英文全称Digital Signal Processing。 | A | 正确 | 错误
DSP技术 | CMD命令文件中经常用到的分配存储器的伪指令有SECTION，它可以确定目标系统的存储器配置。 | B | 正确 | 错误
DSP技术 | TI公司新的汇编器和链接器创建的目标文件采用一种称为COFF(Common Object File Format)。采用这种目标文件格式更利于模块化编程，并为管理代码段和目标系统存储器提供了更强有力和更加灵活的方法。 | A | 正确 | 错误
DSP技术 | C54x DSP的指令系统有助记符指令和代数指令两种形式。 | A | 正确 | 错误
DSP技术 | TMS320C54x有三种类型的串行口：标准同步串行口(SPI)、缓冲串行口(BSP)和时分多路串行口(TDM)。 | A | 正确 | 错误
DSP技术 | SECTIONS伪指令用来定义目标系统的存储器配置空间，包括对存储器各部分命名，以及规定它们的起始地址和长度。 | B | 正确 | 错误
DSP技术 | 随机存取存储器是ROM。 | B | 正确 | 错误
DSP技术 | 复位电路有三种方式，分别是上电复位；手动复位；软件复位。 | A | 正确 | 错误
DSP技术 | 解决MMR写操作的流水线冲突时，一般可用采用推荐指令和插入空操作指令的方法。 | A | 正确 | 错误
DSP技术 | 可编程数字信号处理器简称( )。 | D | CPU | MCU | CCU | DSP
DSP技术 | DSP与单片机、嵌入式微处理器的最大区别是能够( )实时地进行数字信号处理运算。 | A | 高速 | 低速 | 间断 | 不确定
DSP技术 | ( )是TMS320C54x系列定点芯片内部具有的一种接口部件，主要用于DSP与其他总线或CPU进行通信。 | A | 主机接口 | 串行接口 | 打印接口 | 数据接口
DSP技术 | 如果m是一个特定的读写操作的所要求的时钟周期（CLKOUT）的数目，w是附件的等待状态的数目，那么操作将会花费( )个周期。 | B | m-w | m+w | m*w | m/w
DSP技术 | 无限长单位冲激响应（IIR）滤波器的结构是( )型的。 | C | 非递归 | 反馈 | 递归 | 不确定
DSP技术 | 一时间连续信号经过理想采样以后，其频谱不出现混叠，则( )倍信号最高频率分量。 | A | 必须大于 | 必须小于 | 必须等于 | 不确定
DSP技术 | 目前市场上最大的DSP生产厂商是( )。 | B | Motorola | TI | Zilog | ADI
DSP技术 | 寄存器ST1的CNF位决定B0的作用，当CNF=1时，B0映射( )。 | B | 程序存储空间 | 数据存储空间 | I/O空间 | 以上答案均不正确
DSP技术 | 看门狗定时器时钟频率是CPU时钟频率的( )。 | B | 1/128倍 | 1/256倍 | 1/512倍 | 1/1024倍
DSP技术 | 如果已设置通用定时器1的周期寄存器值为100，并且输出信号高电平有效，要产生一个占空比为40℅的PWM波，响应的比较周期寄存器的值应设置为( )。 | C | 40 | 50 | 60 | 70
DSP技术 | 指令SECT INTM的作用是( )。 | C | 开全局中断 | 关全局中断 | 清除中断标志 | 置中断标志
DSP技术 | 状态寄存器ST1中CPL=1表示选择的是( )使用SP。 | A | SP | DP | EP | FP
DSP技术 | 下列可产生不可屏蔽中断（NMI）的选项是( )。 | D | 通用定时器 | SCI模块 | 事件管理器 | 无效的地址
DSP技术 | .sect ".vectors" rst: B _c_int00 ;复位中断向量的入口 NOP NOP .space 18*4*16 tint: B timeout ;定时器0的中断向量的入口 NOP NOP 标号“rst”的地址为6000H,请问标号“tint”的地址是( )。 | D | 605Ch | 704Ch | 705Ch | 604Ch
DSP技术 | DSP系统开发的硬件实现中，元件选择属于( )。 | A | 系统分析 | 系统综合 | 技术指标 | 确定方案
DSP技术 | AR3指向的地址单元的值传送给地址100H，AR3中地址减一指令为( )。 | D | MVDD AR3，100H | MVDD *AR3，100H | MVDD AR3-，100H | MVDD *AR3-，100H
DSP技术 | DSP芯片的前缀“LF”说明片内有( )存储器。 | B | FPGA | FLASH | CMOS | CCD
DSP技术 | 仿真系统中，主机通过仿真器与目标系统的( )接口相连。 | A | JTAG | PCI | 并口 | USB接口
DSP技术 | 下列段不属于COFF目标文件的是( )。 | D | .text | .data | .bss | .prj
DSP技术 | 目标文件的.bss段对应的虚拟的目标存储器是( )。 | C | RAM | EEPROM | ROM | FLASH
DSP技术 | STM #6,AR4 begin: STM #9,BRC RPTB next-1 nop next: LD #0,B banz begin,*AR4－ 其中的“nop”语句被执行了( )次。 | C | 50 | 60 | 70 | 80
DSP技术 | 寄存器ST1的CNF位决定B0的作用，当CNF=( )时，映射到程序存储空间。 | A | 1 | 0 | 2 | 不确定
DSP技术 | 如果要清除中断标志位，应该向IFR的相应位写入( )。 | A | 1 | 0 | 自动清除 | 0或1
DSP技术 | ADC转换模块中，MAXCONV可以设置的最大值是( )。 | B | 16 | 15 | 14 | 0
DSP技术 | 若辅助寄存器AR0的值为0x0005H，AR3的值为0x030FH，请给出*AR3+0寻址方式修改后的辅助寄存器的值( )。 | B | 0310H | 0314H | 0324H | 0334H
DSP技术 | DSP的基本结构是采用( )结构，即程序和数据是分开的。 | A | 哈佛 | 流水线 | 冯洛伊曼 | 不确定
DSP技术 | 以下对FIR和IIR滤波器特性的论述中不正确的是( )。 | A | FIR滤波器主要采用递归结构 | IIR滤波器不易做到线性相位 | FIR滤波器总是稳定的 | IIR滤波器主要用来设计规格化的频率特性为分段常数的标准滤波器
DSP技术 | 除( )以外中断响应的等待时间有那些。 | D | 外设同步接口时间。 | CPU响应时间 | ISR转移时间 | 数据传送时间
DSP技术 | 汇编器的作用是( )。 | B | 将C语言源代码编译成DSP汇编语言源代码 | 将汇编语言源代码汇编成机器语言COFF目标文件 | 把汇编生成的可重定位的COFF目标模块组合成一个可执行的COFF目标模块 | 以上答案均不对
DSP技术 | 当工作于( )计数模式时，通用定时器会产生一个非对称波形。 | C | 断续运算 | 连续递减 | 连续递增 | 不确定
DSP技术 | 因果稳定系统的系统函数的极点可能在单位圆外。 | B | 正确 | 错误
DSP技术 | DSP芯片按照其用途分类，可以分为通用型和专用型两种。 | A | 正确 | 错误
DSP技术 | 用窗函数法进行FIR数字滤波器设计时，加窗会造成吉布斯效应。 | A | 正确 | 错误
DSP技术 | 一个信号序列，如果能做序列的傅里叶变换（DTFT），也就能对其做DFT变换。 | B | 正确 | 错误
DSP技术 | FIR离散系统都具有严格的线性相位。 | B | 正确 | 错误
DSP技术 | 伪指令.sect在一个未初始化的段中保留空间。 | B | 正确 | 错误
DSP技术 | DSP芯片的开发工具可以分为代码生成工具和代码调试工具两类。 | A | 正确 | 错误
DSP技术 | 对正弦信号进行采样得到的正弦序列一定是周期序列。 | B | 正确 | 错误
DSP技术 | 定点DSP的价格便宜，功耗低，但运算精度低。 | A | 正确 | 错误
DSP技术 | 代码调试工具的作用是：将代码产生工具输出的可执行文件*.out，通过调试器接口把它加载到TI的系统集成与代码调试工具或用户系统上进行调试。 | A | 正确 | 错误
DSP技术 | DSP是一种特殊结构的（ ）,快速实现各种数字信号处理。 | C | 计算器 | 显示器 | 微处理器 | 打印机
DSP技术 | 采用DSP进行数字信号处理属于( )实现方法。 | B | 软件 | 软硬件结合 | 硬件 | 不确定
DSP技术 | 命令文件用( )扩展名表示。 | C | .data | .text | .cmd | .m
DSP技术 | 连接器为每个段选择了合适的起始地址，就必须相应地修改这些符号地址和变量，同时修改所有对这些地址和变量的引用，这个过程称为（ ）。 | B | 重取值 | 重定位 | 重算 | 不确定
DSP技术 | TMS320C54x存储器由( )个独立的可选择空间组成。 | C | 1 | 2 | 3 | 4
DSP技术 | TMS320C54x有( )个状态和控制寄存器。 | C | 1 | 2 | 3 | 4
DSP技术 | 下列TMS320C54x的中断，不是可屏蔽中断的是( )。 | D | again | read | set | reset
DSP技术 | 桶形移位器能把输入的数据进行( )位的左移。 | B | 0-30 | 0-31 | 0-32 | 0-33
DSP技术 | 与C语言相比，汇编语言的可移植性( )。 | D | 不确定 | 较好 | 一样 | 较差
DSP技术 | .data段是( )。 | C | 未初始化段 | 已初始化段 | 数据段 | 文本段
DSP技术 | 当存储器没有做好相应CPU访问的准备时，流水线将产生存储器( )。 | B | 进行 | 阻塞 | 畅通 | 不确定
DSP技术 | DROM＝( )，则部分片内ROM安排到数据空间。 | C | -1 | 0.5 | 1 | 0
DSP技术 | 在DSP处理器中，数据地址的产生是由( )来完成的。 | A | 数据地址发生器 | 函数发生器 | 信号发生器 | 状态发生器
DSP技术 | 在C54x的汇编语言中，使用“#”符号作为操作数的前缀表示( )。 | D | 汇编器将操作数作为间接数处理 | 汇编器将操作数作为直接地址 | 汇编器将操作数作为间接地址 | 汇编器将操作数作为立即数处理
DSP技术 | AR1指向的地址单元的值加载到累加器A指令为( )。 | A | LDM *AR1，A | LDM AR1，A | FDM *AR1，A | FDM AR1，A
DSP技术 | .bss x, 8 LD #0001H,16,B STM #7,BRC STM #x,AR4 RPTB next-1 ADD *AR4,16,B,A STH A,*AR4+next: LD #0,B汇编语句“ADD *AR4,16,B,A”执行了( )次。 | C | 5 | 7 | 8 | 9
DSP技术 | 解决MMR写操作的流水线冲突时，一般可用采用推荐指令和( )的方法。 | D | 插入通信操作指令 | 插入打印操作指令 | 插入显示操作指令 | 插入空操作指令
DSP技术 | 从功能结构上，C54X DSP的CPU可以划分成运算部件和( )两大部分。 | D | 打印部件 | 通信部件 | 传送部件 | 控制部件
DSP技术 | 若辅助寄存器AR0的值为0x0005H，AR3的值为0x030FH，请给出*AR3+寻址方式修改后的辅助寄存器的值( )。 | A | 0310H | 0314H | 0324H | 0334H
DSP技术 | 累加器又叫做( )。 | A | 目的寄存器 | 状态寄存器 | 数据寄存器 | 不确定
DSP技术 | 在直接寻址中，指令代码包含了数据存储器地址的低( )位。 | D | 4 | 5 | 6 | 7
DSP技术 | C54x DSP中传送执行指令所需的地址需要用到PAB、CAB、DAB和( )4条地址总线。 | D | EBC | ABB | AAB | EAB
DSP技术 | .mmregs DAT0 .SET 60H DAT1 .SET 61H DAT2 .SET 62H DAT3 .SET 63H add3 .macro P1，P2，P3，ADDRP LD P1，A ADD P2，A ADD P3，A STL A，ADDRP .endm ST #0034h,DAT0 ST #0243h,DAT1 ST #1230h,DAT2 ADD3 DAT0,DAT1,DAT2,DAT3 语句“ADD3 DAT0,DAT1,DAT2,DAT3”作用是( )。 | D | 执行三个数相乘 | 执行三个数相减 | 执行三个数相除 | 执行三个数相加
DSP技术 | 汇编源程序中标号可选，若使用标号，则标号必须从( )开始。 | A | 第一列 | 第二列 | 中间 | 最后一列
DSP技术 | 桶形移位器的移位数有( )种表达方式。 | C | 1 | 2 | 3 | 4
DSP技术 | TMS3 20C54X DSP共有( )条I/O控制指令。 | B | 1 | 2 | 3 | 4
DSP技术 | 程序中可以有注释，注释在第一列开始时前面需标上( )。 | A | 星号或分号 | 感叹号 | 问号 | 不确定
DSP技术 | .mmregs DAT0 .SET 60H LD #004h,DP ST #0345h,DAT0 STM #0002h,T MPY DAT0,A NOP NOP 寄存器T的作用是( )。 | B | 暂存被除数 | 暂存被乘数 | 暂存被加数 | 不确定
DSP技术 | 将10H左移4位加载到累加器A中指令为( )。 | B | LD 0H,A,4 | LD 10H,4,A | LD 0H,4,A | LD 10H,A,4
DSP技术 | 将4568H左移8位与A相加，赋给B指令为( )。 | D | ADD 568H,8,B,A | ADD 4568H,8,B,A | ADD 568H,8,A,B | ADD 4568H,8,A,B
DSP技术 | 在C54x系列DSP中断向量表的最大长度只能128字。 | A | 正确 | 错误
DSP技术 | 局部标号可以用伪指令来定义。 | A | 正确 | 错误
DSP技术 | MEMORY命令是告诉连接器如何将输入段组合成输出段。 | B | 正确 | 错误
DSP技术 | 程序中未用任何段伪指令，则汇编器将把所有的程序块或数据块统一汇编至.text段中。 | B | 正确 | 错误
DSP技术 | TMS320C54x在执行中断服务程序（ISR）时，在进入中断服务程序后，CPU将首先把程序计数器（PC）的值，也即返回地址，压入堆栈，然后把中断矢量的地址装入PC。 | B | 正确 | 错误
DSP技术 | DSP处理器的堆栈是向低地址方向生长的。 | A | 正确 | 错误
DSP技术 | TMS320C54x汇编语言中，符号常量可以用.set定义，不占用存储器。 | B | 正确 | 错误
DSP技术 | 程序读入及指令译码、分配机构包括程序取指单元、指令分配单元和指令译码单元。 | A | 正确 | 错误
DSP技术 | 浮点DSP的价格较高，C语言编程调试方便，运算精度高。 | A | 正确 | 错误
DSP技术 | DSP技术 (Digital Signal Process)是利用专用或通用数字信号处理芯片，通过( )方法对信号进行处理。 | D | 不确定 | 对比计算 | 移动通信 | 数字计算
DSP技术 | 一个完整的计算机系统通常应包括( )。 | C | 系统软件和应用软件 | 计算机及其外部设备 | 硬件系统和软件系统 | 系统硬件和系统软件
DSP技术 | 在计算机内使用的计数制是( )。 | A | 二进制 | 八进制 | 十六进制 | 十进制
DSP技术 | 以下各项( )不属于选择DSP芯片时考虑的因素。 | D | 运算速度 | 精度和动态范围 | 价格 | 外观
DSP技术 | 以下各项( )不属于DSP芯片的主要特点。 | B | 哈佛结构 | 事务型处理器 | 指令系统的流水线操作 | 多总线结构
DSP技术 | 条件指令中的条件BEGT表示( )。 | C | 累加器A大于等于0 | 累加器B小于等于0 | 累加器B大于等于0 | 不确定
DSP技术 | ST1中的INTM置( )，可以屏蔽可屏蔽中断。 | B | 0 | 1 | -1 | 不确定
DSP技术 | 在命名段语句“y .usect“y1”,3”中，y1是( )。 | B | 存储器名 | 段名 | 数据 | 地址位
DSP技术 | 指令MVPD pmad,Smem对存储单元pmad的寻址方式是( )。 | D | 立即寻址 | 直接寻址 | 间接寻址 | 绝对寻址
DSP技术 | TMS320C54x的中央处理器由( )项组成。 | A | 运算部件和控制部件 | 算术逻辑单元和累加器 | 累加器和乘法器 | ST1和STO
DSP技术 | 在C54x的汇编语言中，使用“*”符号作为操作数的前缀各表示( )。 | C | 汇编器将操作数作为间接数处理 | 汇编器将操作数作为直接地址 | 汇编器将操作数作为间接地址 | 汇编器将操作数作为立即数处理
DSP技术 | 在CMD文件中，Mermory命令的主要作用是( )。 | B | 用来指定目标存储器数据 | 用来指定目标存储器结构 | 用来指定目标存储器功能 | 用来指定目标存储器位置
DSP技术 | 指令通常分为数据传送、算术运算、逻辑运算、程序控制、( )等其他指令。 | D | 信号控制 | 通信 | 加法运算 | 输入输出
DSP技术 | 请指出TMS320C54xDSP的状态寄存器ST0下面相应位的功能C是( )。 | D | 辅助寄存器指针 | 累加器A溢出标志位 | 累加器B溢出标志位 | 进位位
DSP技术 | .mmregs DAT0 .SET 60H LD #004h,DP ST #0345h,DAT0 STM #0002h,T MPY DAT0,A NOP 执行“MPY DAT0,A”后，累加器A的内容是( )。 | C | 0x68F | 0x68C | 0x68A | 0x68B
DSP技术 | 对C54系列DSP来说，一般地，有( )可寻址存储空间。 | A | 192K字 | 292K字 | 392K字 | 492K字
DSP技术 | DSP中C语言设计具有兼容性和可移植的优点,C代码的程序入口地址符号为( )。 | A | _c_int00 | start | reset | _c_int
DSP技术 | 把立即数80H装入累加器指令为( )。 | D | ED 80H， A | ED #80H， A | LD 80H， A | LD #80H， A
DSP技术 | .sect段是( )。 | B | 未初始化段 | 已初始化段 | 数据段 | 文本段
DSP技术 | 指令“LD A，16，A”中的16表示( )移16位。 | A | 左 | 右 | 不变 | 不确定
DSP技术 | 条件指令中的条件AEQ表示( )。 | A | 累加器A等于0 | 累加器A等于1 | 累加器B等于0 | 累加器B等于1
DSP技术 | IFR的任何一位的1都代表一个未响应的中断，要清除一个中断，可以给IFR的相应位写( )。 | B | 0 | 1 | -1 | 不确定
DSP技术 | 指令“RPT #15”使它的下一条指令重复执行( )次。 | D | 15 | 12 | 14 | 16
DSP技术 | .bss x,10 .bss y,1 S TM #x,AR1 STM #9,AR2 LD #0,A loop: ADD *AR1+,A BANZ loop,*AR2- STL A, * (y) 解释语句“STL A, * (y)”的含义是( )。 | D | 将累加器B的高16位数据存储到变量y中。 | 将累加器B的低16位数据存储到变量y中。 | 将累加器A的高16位数据存储到变量y中。 | 将累加器A的低16位数据存储到变量y中。
DSP技术 | 以下段定义伪指令中( )属于未初始化段。 | C | .text | .data | .usect | .sect
DSP技术 | 若使CPL=1,DP=1,SP=0100H,执行直接寻址语句：ADD 30H,A后，则得到16位的数据存储器实际地址为( )。 | B | 00B0H | 0130H | 0031H | 0030H
DSP技术 | 汇编源程序中在其它列开始的注释前面只能标( )。 | D | 感叹号 | 问号 | 句号 | 分号
DSP技术 | 立即数-2与T寄存器中的值相乘，并将乘积装入累加器A中，指令为( )。 | D | MPPY 2,A | MPPY # -2,A | MPY -2,A | MPY # -2,A
DSP技术 | 把立即数8765存放到AR7所指定的数据存储单元中去，指令为( )。 | B | STM 765,AR7 | STM #8765,*AR7+ | STM 8765,*AR7+ | STM #8765,AR7+
DSP技术 | 链接命令文件（·cmd文件）指定存储器的结构和段的定位，有MEMORY和SECTIONS两条指令。 | A | 正确 | 错误
DSP技术 | TMS320C54x DSP具有两个32位的累加器A和B。 | B | 正确 | 错误
DSP技术 | 连接器对段的处理主要通过MEMORY和SECTIONS两个命令完成。 | A | 正确 | 错误
DSP技术 | 延迟分支转移指令的应用虽然节省了运行时间，但降低了程序的可读性。 | B | 正确 | 错误
DSP技术 | TMS320C54xDSP的内部总线主要包括程序总线、数据总线和地址总线。 | A | 正确 | 错误
DSP技术 | 累加器寻址的两条指令分别是INTR和RESET。 | B | 正确 | 错误
DSP技术 | 在TMS320C54x DSP寻址指令系统中，Xmem和Ymem表示16位双寻址操作数。 | A | 正确 | 错误
DSP技术 | DSP处理器按数据格式分为两类，分别是定点DSP和浮点DSP。 | A | 正确 | 错误
DSP技术 | TMS320C54x DSP的内部总存储空间为512字。 | B | 正确 | 错误
DSP技术 | 计算机的存储系统通常包括( )。 | A | 内存储器和外存储器??? | 软盘和硬盘?? | ROM和RAM????? | 内存和硬盘
DSP技术 | C54x采用( )级流水线结构。 | D | 4 | 3 | 2 | 6
DSP技术 | C54x有两个( )位的累加器。 | B | 20 | 40 | 60 | 80
DSP技术 | TMS320C54x内部有( )种总线。 | D | 1 | 2 | 3 | 4
DSP技术 | 指令ADD A,-4,B是将累加B( )移4位后加到累加器A。 | B | 左 | 右 | 不变 | 不确定
DSP技术 | 哈佛结构与冯.诺依曼结构的区别在于( )。??????????????????????? | A | 不止一条数据总线??? | 多个存储器? | 允许流水线操作 | 专用的硬件乘法器?
DSP技术 | 向I/O空间输出数据的指令是( )。 | A | PORTW | PORTR? | PORTT | PORTV
DSP技术 | 在定点整数乘法编程时，应事先将小数方式位FRCT置( )。 | A | 0 | 1 | -1 | 不确定
DSP技术 | 在CMD文件中，SECTION命令的主要作用是( )。 | D | 用来控制段的位置 | 用来控制段的数量 | 用来控制地址位置 | 用来控制段的构成与地址分配?
DSP技术 | 在链接器命令文件中，PAGE?0通常指( )存储空间。 | C | 文本 | 运算 | 程序? | 数据
DSP技术 | 外部程序存储空间的访问控制信号为( )、MSTRB、RW。 | D | FS | KS | DS | PS
DSP技术 | 从功能结构上，C54X?DSP的CPU可以划分成( )和控制部件两大部分。 | B | 显示部件 | 运算部件 | 通信部件 | 打印部件
DSP技术 | 把一个数从端口为FIFO的I/O口复制到AR5寄存器所指向的数据存储单元中指令为( )。 | B | PORTR?AR5，FIFO | PORTR?FIFO,*AR5 | PORTR?FIFO,AR5 | PORTR?*AR5，FIFO
DSP技术 | 当CPL=( )时，ST1中直接寻址编辑方式位加上SP基地址形成数据存储器地址。 | B | 0 | 1 | -1 | 0.5
DSP技术 | .mmregs DAT0 .SET 60H DAT1 .SET 61H DAT2 .SET 62H DAT3 .SET 63H add3 .macro P1，P2，P3，ADDRP LD P1，A ADD P2，A ADD P3，A STL A，ADDRP .endm ST #0034h,DAT0 ST #0243h,DAT1 ST #1230h,DAT2 ADD3 DAT0,DAT1,DAT2,DAT3 执行此段程序后，存储单元（DAT3）的运行结果是( )。 | B | 14a7B | 14a7H | 14a7C | 14a7F
DSP技术 | 在每个机器周期内，允许对同一DARAM块寻址( )次。 | B | 1 | 2 | 3 | 4
DSP技术 | 若MP/MC=0，则片内ROM映象在( )空间。 | D | 算数 | 寄存器 | 数据 | 程序
DSP技术 | 存储器映象寄存器寻址可用于直接寻址，在这种直接寻址方式中，利用指令中数据存储器地址的( )位访问MMR。 | A | 低7 | 高7 | 等于7 | 不确定
DSP技术 | 命令文件中，每一个PAGE代表一个完全独立的地址空间。通常“PAGE?( )”定为数据存储器。 | B | 0 | 1 | -1 | 不确定
DSP技术 | 请指出TMS320C54xDSP的状态寄存器ST0下面相应位的功能OVA是( )。 | C | 不确定位 | 累加器A和B溢出标志位 | 累加器A溢出标志位 | 累加器B溢出标志位
DSP技术 | 硬件复位后，IPTR位全为( )。 | B | 0 | 1 | -1 | 不确定
DSP技术 | 凡是满足叠加原理的系统称为线性系统，亦即：( )。 | B | 系统的输出信号是输入信号的线性叠加 | 若输入信号可以分解为若干子信号的线性叠加，则系统的输出信号是这些子信号的系统输出信号的线性叠加。 | 若输入信号是若干子信号的复合，则系统的输出信号是这些子信号的系统输出信号的复合。 | 系统可以分解成若干个子系统，则系统的输出信号是这些子系统的输出信号的线性叠加。
DSP技术 | 若( )，则部分片内ROM安排到数据空间。 | B | DROM=0 | DROM=1 | MP/MC=0 | MP/MC=1
DSP技术 | 设累加器A=FF 4321 1234H，执行带移位的指令“STH A，8，TEMP”后，数据存储单元TEMP中的结果为( )。 | D | 4321H | FF43H | 1234H | 2112H
DSP技术 | 以下的( )指令能将累加器清零后重复执行下一条指令。 | B | RPT | RPTZ | BANZ | RPTB
DSP技术 | 设累加器B=00 4321 1234H，执行指令“STL B，x”后，数据存储单元x中的结果为( )。 | C | 0043H | 4321H | 1234H | 3400H
DSP技术 | 对于定点数( )。 | B | Q越大，数值范围越大，精度越高 | Q越大，数值范围越小，精度越高 | Q越大，数值范围越小，精度越低 | Q越大，数值范围越大，精度越低。
DSP技术 | 用于将一段程序重复执行指定次数的指令是( )。 | A | RPTB | RPT | RPTZ | MVPD
DSP技术 | 在“.bss x,2”中，( )。 | C | 符号x是标号，数字2是存储单元中存放的数据 | 符号x是标号，数字2表示.bss段中保留2个存储单元 | 符号x对应于保留的存储空间第一个字的变量名称，数字2表示.bss段中保留2个存储单元 | 符号x对应于保留的存储空间第一个字的变量名称，数字2是存储单元中存放的数据
DSP技术 | 若AR3的值为0310H，循环缓冲区起始地址为0300H，BK=31。经过 寻址后AR3的值为( )。 | B | 0310H | 0311H | 0312H | 0314H
DSP技术 | C54x DSP定时器由3个16为存储器映射寄存器组成。 | A | 正确 | 错误
DSP技术 | TMS320C54x DSP的ALU和累加器，可以完成算术运算和逻辑运算。 | A | 正确 | 错误
DSP技术 | DSP的指令系统有助记符指令和操作数指令两种形式。 | B | 正确 | 错误
DSP技术 | 用频率抽样法设计FIR数字滤波器时，基本思想是对理想数字滤波器的频谱作抽样，以此获得实际设计出的滤波器频谱的离散值。 | A | 正确 | 错误
DSP技术 | 浮点DSP与定点DSP相比，价格便宜、功耗较小、运算精度稍低。 | B | 正确 | 错误
DSP技术 | TMS320C54X DSP的40位ALU和累加器，仅支持16位算术运算。 | B | 正确 | 错误
DSP技术 | TMS320C54xDSP芯片四种串行口类型是指SP、BSP、McBSP和TDMcBSP。 | A | 正确 | 错误
DSP技术 | 所有的DSP芯片内部都包含程序存储器和数据存储器。 | A | 正确 | 错误
DSP技术 | 在COFF目标文件中.text段通常包含可执行代码与数据。 | B | 正确 | 错误
DSP技术 | 用于DSP与其他总线或CPU进行通信的接口称为I/O接口。 | B | 正确 | 错误
DSP技术 | 直接在指令中给出操作数的绝对地址的寻址方式是（ ） | B | 直接寻址 | 绝对寻址 | 立即数寻址 | 累加器寻址
DSP技术 | 在DSP中用于片上的在线仿真的电路是： （ ） | A | JTAG边界扫描逻辑 | 数据地址发生器 | 主机接口（HIP） | 软件可编程等待状态发生器
DSP技术 | 以下关于数字信号处理优势描述不正确的是（ ） | D | 可程控 | 抗干扰性能好 | 数据压缩 | 可替代模拟信号处理
DSP技术 | 段定义指令中，为未初始化的变量保存空间的指令是（ ） | B | data | bss | txt | 以上答案均不是
DSP技术 | 以下标号的命名不合法的是 ( ） | C | ABC | $ | 123 | a_b_c
DSP技术 | C55的指令长度从1到6个byte, 以下解码器不支持指令宽度是（ ） | D | 8位 | 16位 | 32位 | 42位
DSP技术 | 连接器将目标文件连接成一个可执行目标模块(、out文件) 。目标文件中的代码和数据分段存放，以下不属于、out 文件所包括的三个缺省段的是（ ） | D | txt | data | bss | vector
DSP技术 | 下列符号命名不正确的是（ ） | C | abc | $abc | 2abc | _abc
DSP技术 | 下列指令中属于数据装入和存储指令的是（ ） | C | ADD | CMPM | LD | B
DSP技术 | 在进行小数乘法运算时，需要设置的表示小数乘法运算的标志位是 （ ） | C | SP | AR0 | FRCT | IMR
DSP技术 | 在DSP中用于片上的在线仿真的电路是： （ ） | A | JTAG边界扫描逻辑 | 数据地址发生器 | 主机接口（HIP） | 软件可编程等待状态发生器
DSP技术 | TMS320C54x中，ALU的数据宽度是（ ） | A | 40位 | 32位 | 16位 | 8位
DSP技术 | TMS320C54x的立即数寻址中，位数最短的短立即数的长度是（ ） | B | 16位 | 3位 | 8位 | 5位
DSP技术 | TMS320C54x汇编语言中，用于定义程序段的是（ ） | C | sect | bss | text | data
DSP技术 | 下列TMS320C54x的中断，不是可屏蔽中断的是（ ） | D | RINT0 | HPIINT | DMAC4 | reset
DSP技术 | TMS320C54x是（ ）位定点DSP。 | C | 4 | 8 | 16 | 32
DSP技术 | TMS320C54x可访问的最大寻址空间是（ ）字（word = 16bit）。 | C | 128k | 168k | 192k | 256k
DSP技术 | TMS320C54x最大外部I/O访问空间是（ ）字（word = 16bit）。 | A | 64k | 96k | 128k | 196k
DSP技术 | 连接器生成的.out 文件默认包含的三个段不包括（ ）。 | A | .sect | .bss | .text | .data
DSP技术 | TMS320C54x芯片CPU中的累加器ACCA和ACCB不包含以下哪个部分（ ）。 | C | 保护位 | 高位字 | 中位字 | 低位字
DSP技术 | 下列不属于绝对地址寻址的是（ ）。 | B | 数据存储器地址（dmad）寻址 | 逻辑地址寻址（LF）寻址 | 程序存储器地址（pmad）寻址 | 端口地址（PA）寻址
DSP技术 | 哈佛结构的基本特征不包含（ ）。 | A | 将程序存储器和数据存储器融合 | 取指和读数可以同时进行 | 扩展了存储器带宽 | 增加了系统的吞吐量
DSP技术 | 系统汇编程序调试的基本步骤不包含（ ）。 | D | 用汇编器编译编写好的汇编源代码程序。 | 汇编器输出的目标程序通过连接器生成可执行文件，后缀为.out | 使用其他的工具进行系统软件的调试和管理 | 利用相关工具封装程序
DSP技术 | C54数据存储器的寻址方式不包含（ ）。 | D | 立即数寻址 | 绝对地址寻址 | 直接寻址 | 端口寻址
DSP技术 | AC技术的技术指标不包含（ ）。 | D | 信噪比 | 最高采样频率 | 互调失真 | 最低采样频率
DSP技术 | C优化编译器针对特定片种提高编译代码效率的优化途径不包含（ ）。 | A | 串行指令 | 自动增量寻址 | 延迟转移调用和返回 | 使用寄存器来传递函数变量
DSP技术 | DSP处理器实现高速运算的途径不包含（ ）。 | B | 专用指令集 | 自动增量寻址 | 单指令多数据 | 采用定点数据格式
DSP技术 | TMS320C54x 使用两套指令系统，分别是助记符方式和（ ）。 | B | 逻辑表达式方式 | 代数表达式方式 | 图形表达式方式 | 寻址表达式方式
DSP技术 | TMS320C54x访问I/O口需要使用两个特殊指令，分别为PORTR和（ ）。 | D | PORTT | PORTR | PORTO | PORTW
DSP技术 | TMS320C54x用来传送从程序存储器来的指令代码和立即数的总线是（ ）总线。 | A | 程序 | 存储 | 指令 | 逻辑
DSP技术 | 提高C55x计算能力的关键在于（ ）。 | B | 单MAC | 双MAC | 单MIN | 双MIN
DSP技术 | MS320C55x的CPU包括4个主要单元不包含（ ）单元。 | C | 指令缓冲 | 程序流 | 逻辑流 | 地址数据流
DSP技术 | 在指令寻址中，指令代码包含了数据存储器的低7位。这7位dma作为偏移地址与 数据页指针或 （ ）相结合共同形成16位的数据存储器地址。 | A | 堆栈指针 | 出栈指针 | 逻辑指针 | 寻址指针
DSP技术 | C54x DSP中传送执行指令所需的地址需要用到_____,CAB,DAB和EAB四条地址总线。 | C | AAB | BAB | PAB | RAB
DSP技术 | C54x DSP的内部存储空间不包括（ ）。 | D | 程序存储空间 | 数据存储空间 | I/O空间 | 指令存储空间
DSP技术 | C54x DSP的从功能结构上可分为运算部件和（ ）。 | D | 存储部件 | 数据部件 | I/O部件 | 控制部件
DSP技术 | C54x DSP一条指令可分为预取指，取指，译码，（ ），读数，执行6个阶段。 | A | 寻址 | 存储 | 编译 | 封装
DSP技术 | C54x DSP3个16位存储器映射寄存器分别是：（ ），定时器周期寄存器和定时器。 | A | 定时器寄存器 | 存储器寄存器 | 寻址器寄存器 | 编译器寄存器
DSP技术 | DSP芯片开发工具可以分为代码生成工具和（ ）。 | C | 代码编译工具 | 代码封装工具 | 代码调试工具 | 代码完善工具
DSP技术 | TMS320C54x的（ ）种基本的寻址方式。 | D | 4 | 5 | 6 | 7
DSP技术 | 阅读以下程序段，回答41-45题。 | A | 清除FRCT标志 | 移动FRCT标志 | 存储FRCT标志 | 封装FRCT标志
DSP技术 | 程序段ld temp1， T 的功能是（ ）。 | C | 将常量temp1 装入T寄存器 | 将常量temp1 装入T储存器 | 将变量temp1 装入T寄存器 | 将变temp1 装入T储存器
DSP技术 | 程序段mpy temp2, a的功能是（ ）。 | B | 完成temp1+temp2，结果放入累加器A | 完成temp1*temp2，结果放入累加器A | 完成temp1+temp2，结果放入寄存器A | 完成temp1*temp2，结果放入寄存器A
DSP技术 | 程序段sth a, temp3的功能是（ ）。 | B | 将结果的低16位存入temp3 | 将结果的高16位存入temp3 | 将结果的低32位存入temp3 | 将结果的高32位存入temp3
DSP技术 | 程序段stl a, temp4的功能是（ ）。 | A | 将结果的低16位存入temp4 | 将结果的高16位存入temp4 | 将结果的低32位存入temp4 | 将结果的高32位存入temp4
DSP技术 | 整个程序段的功能是（ ）。 | D | 计算temp1+temp2，16位的结果分别存入temp3和temp4 | 计算temp1×temp2，16位的结果分别存入temp3和temp4 | 计算temp1+temp2，32位的结果分别存入temp3和temp4 | 计算temp1×temp2，32位的结果分别存入temp3和temp4
DSP技术 | 数字系统升级时必需更新（ ）。 | B | 硬件 | 软件 | 软件和硬件 | 软件，硬件和芯片
DSP技术 | C54x芯片有（ ）数据地址产生逻辑，从而避免了取数据时的地址冲突。 | A | 2 | 3 | 4 | 5
DSP技术 | C54x中的（ ）的内容决定了OVLY位和DROM位的值。 | C | PRD | TCR | PMST | CLKMD
DSP技术 | 程序存储器中（ ）处存放的是中断向量表。 | B | PRD | FF80h | PMST | CLKMD
DSP技术 | 确定定时器的计数初值要用到TCR和（ ）。 | B | PRD | TCR | PMST | CLKMD
DSP技术 | HPI 存储器的HPIA 事后增1，则此时HPI 正在进行（ ）数据操作。 | C | 删除 | 存储 | 读 | 写
DSP技术 | 如要将C54x的CLKX引脚设置成输入，则应使（ ）位为0。 | D | MMC | MAC | MAM | MCM
DSP技术 | 向外部I/O 设备读/ 写1 个数据要花费 （ ）个机器周期。 | B | 1 | 2 | 3 | 4
DSP技术 | C54x 在执行到（ ）等待状态时， MSC 信号将变成低电平。 | C | 第一个 | 第二个 | 最后一个 | 倒第二个
DSP技术 | 处理器复位时IPTR 的各位被分别设置为 （ ） 。 | B | 0 | 1 | 2 | 3
DSP技术 | C54x 芯片的CPU拥有（ ）位的ALU。 | D | 10 | 20 | 30 | 40
DSP技术 | C54x 芯片的CPU拥有（ ）位的桶形移位寄存器。 | B | -16～16 | -16～30 | -32～16 | -32～30
DSP技术 | C54x 标准串口SP有（ ）个数据缓冲寄存器。 | B | 1 | 2 | 3 | 4
DSP技术 | 外部存储器存取时间应小于 （ ）% 的机器周期。 | C | 20 | 40 | 60 | 80
DSP技术 | 区别片外数据存储器与程序存储器的关键是PS 和（ ）引脚。 | D | AS | BS | CS | DS
DSP技术 | C54x 与主机交换信息时共需 （ ）根引脚才能完成控制与通信。 | C | 6 | 12 | 18 | 24
DSP技术 | 当累加器数值超过（ ）位时，指数必然为负值。 | D | 8 | 16 | 24 | 32
DSP技术 | 双操作数寻址时，若操作数驻留在不同块内，只需（ ）个周期。 | A | 1 | 2 | 3 | 4
DSP技术 | 在DSP上电后，系统的晶体振荡器需（ ）的稳定期。 | C | 50ms～ 100 ms | 50ms～ 150 ms | 100ms～ 200 ms | 150ms～ 200 ms
DSP技术 | 标准串行口的最高工作频率是CLKOUT的（ ）。 | B | 2021-01-02 | 2021-01-04 | 2021-01-06 | 2021-01-08
DSP技术 | 复位后，定时器控制寄存器的停止状态位（ ）。 | C | TST=0 | TST=1 | TSS=0 | TSS=1
DSP技术 | SWWSR将外部总线周期延长多达（ ）个机器周期。 | D | 1 | 2 | 3 | 7
DSP技术 | 设有长度为40 的循环缓冲器， 则该循环缓冲器基地址的最低（ ）位必须为0。 | C | 2 | 4 | 6 | 8
DSP技术 | 设有长度为84 的循环缓冲器， 则该循环缓冲器基地址的最低（ ）位必须为0。 | D | 1 | 3 | 5 | 7
DSP技术 | 处理器使用一个16位的存储器映射寄存器--堆栈指针来对堆栈寻址，它总是指向存放在堆栈中的最早的一个元素。（ ） | B | 正确 | 错误
DSP技术 | 片内RAM的读写速度要高于片内ROMd的读写速度。 （ ） | A | 正确 | 错误
DSP技术 | TMS320C54x DSP的硬件定时器的作用是产生定时器中断。 （ ） | A | 正确 | 错误
DSP技术 | TMS320C54x DSP可以在一个机器周期内左移或右移多个bit。 （ ） | A | 正确 | 错误
DSP技术 | 在浮点DSP中，数据是浮点格式的，其动态范围比在定点DSP中用定点格式表示的小数的动态范围要大得多，因此，浮点DSP的运算速度比定点DSP的运算速度低。 （ ） | B | 正确 | 错误
DSP技术 | 汇编器是将高级语言程序源代码（如C语言源程序）编译成TMS320系列对应汇编语言的代码生成工具 （ ） | B | 正确 | 错误
DSP技术 | 单存取RAM（SARAM）是指每个周期只能存取一次。 （ ） | A | 正确 | 错误
DSP技术 | TMS320C54x的ALU可以使用从数据存储器读出的2个16位字作为输入。 （ ） | A | 正确 | 错误
DSP技术 | IIR滤波器比FIR滤波器具有更好的线性相位性能。 （ ） | B | 正确 | 错误
DSP技术 | C54x CPU的流水线周期有6个操作阶段或操作周期，各阶段相互独立。在一条流水线中，同时有几条不同的指令处于不同的阶段进行各自的操作。 （ ） | A | 正确 | 错误
DSP技术 | 存储器映射寄存器寻址，修改存储器映射寄存器中的值，会影响当前DP和SP的值（ ） | B | 正确 | 错误
DSP技术 | TMS320C54x的中断处理分为3个阶段：一是请求中断，二是响应中断，三是执行中断服务程序。 （ ） | A | 正确 | 错误
DSP技术 | TMS320C54x在执行中断之前，要完成所有流水线中的指令。所以，最大的中断延时取决于进入流水线的指令。 （ ） | A | 正确 | 错误
DSP技术 | TMS320C54x在执行中断服务程序（ISR）时，在进入中断服务程序后，CPU将首先把程序计数器（PC）的值，也即返回地址，压入堆栈，然后把中断矢量的地址装入PC。（ ） | B | 正确 | 错误
DSP技术 | TMS320C54x ＤＭＡ控制器需要在ＣＰＵ干预之下完成存储数据块间的数据移动。 （ ） | B | 正确 | 错误
DSP技术 | 冯·诺依曼结构微处理器程序代码和数据存储空间共享哈佛结构微处理器其程序代码和数据存储空间分离。（ ） | A | 正确 | 错误
DSP技术 | 传统的DSP性能评价标准中，最常用的方法是MIPS 。（ ） | A | 正确 | 错误
DSP技术 | 从数据格式角度分类，DSP微处理器可分为定点DSP和浮点DSP。（ ） | A | 正确 | 错误
DSP技术 | TMS320C54x芯片CPU中的累加器ACCA和ACCB可分为三个部分：高位字(39-32位)；中位字（31-16位）；低位字（15-0位）。（ ） | B | 正确 | 错误
DSP技术 | TMS320C54x DSP是 32位顶点处理器（ ） | B | 正确 | 错误
DSP技术 | TMS320C54x的指令可分为四种基本类型，分别是：算术指令，逻辑指令和程序控制指令，装入存储指令。（ ） | A | 正确 | 错误
DSP技术 | 代码生成工具中将程序代码翻译成汇编语言源文件的是汇编器，将汇编语言原文件转变为机遇公用目标文件格式的机器语言目标文件的是编译器。（ ） | B | 正确 | 错误
DSP技术 | 在CCS环境中有一种特别的工具探针，特别适用于算法的仿真。在目标系统完成之前可以用此工具完成数据的模拟。（ ） | A | 正确 | 错误
DSP技术 | 从冲激响应角度，数字滤波器可分为有限冲激响应（FIR）数字滤波器和无限冲激响应（IIR）数字滤波器。（ ） | A | 正确 | 错误
DSP技术 | 在DSP中，通常采用的存储器结构是哈佛结构。（ ） | A | 正确 | 错误
DSP技术 | TMS320C54x可以使用两套指令系统：助记符方式和代数表达式方式。（ ） | A | 正确 | 错误
DSP技术 | 提C55x计算能力的关键在于其单MAC结构。（ ） | B | 正确 | 错误
DSP技术 | TMS320C54x有三个状态和控制寄存器，分别是：状态寄存器 ST0，状态寄存器 ST1 ，以及处理器方式状态寄存器PMST 。（ ） | A | 正确 | 错误
DSP技术 | 每一种C54x芯片都有两个通用I/O引脚， BIO 和 XF。（ ） | A | 正确 | 错误
DSP技术 | 在指令寻址中，指令代码包含了数据存储器的低7位。这7位dma作为偏移地址与数据页指针（DP）或 堆栈指针（SP）相结合共同形成16位的数据存储器地址。（ ） | A | 正确 | 错误
DSP技术 | 如果使用5kHz的采样频率对某连续信号进行无失真的数字信号处理，则信号的最高频率为( )Hz。 | B | 2.5k | 10k | 5k | 1.25k
DSP技术 | 数字信号的特征是( )。 | B | 时间离散、幅值连续 | 时间离散、幅值量化 | 时间连续、幅值量化 | 时间连续、幅值连续
DSP技术 | DSP处理器是专门设计用来进行( )数字信号处理的微处理器。 | A | 高速 | 哈佛结构 | 可控 | 低速
DSP技术 | DSP选择的最重要因素是应用方案的( )需求。 | A | 运算量 | 体系结构 | 算法 | 开发工具
DSP技术 | TI公司DSP处理器的软件开发环境是( )。 | D | CAS | CBS | CDS | CCS
DSP技术 | TMS320C54x系列DSP处理器有( )个通用I/O引脚。 | C | 0 | 1 | 2 | 3
DSP技术 | TMS320C54x系列DSP处理器上电复位后，程序从指定存储地址( )单元开始工作。 | C | FF8CA | FF8C | FF80H | FF8CH
DSP技术 | 把80H为地址的数据装如累加器A指令是( )。 | B | LD #80h， A | LD 80h， A | LD #80h，16，A | LD 80h，16，A
DSP技术 | TMS320C5402系列DSP处理器最大的数据存储空间为( )字。 | D | 8K | 16K | 32K | 64K
DSP技术 | DSP处理器TMS320C5402最大的程序存储空间为( )字。 | D | 16K | 32K | 64K | 1M
DSP技术 | 汇编语言“mov #0x3，DPH”使用的寻址方式是( )。 | B | 间接寻址模式 | 直接寻址模式 | 绝对寻址模式 | 立即寻址模式
DSP技术 | 基于DSP实现的自适应滤波器系统，其DSP的( )也成为了考虑的重要因素。 | D | 数据吞吐量 | 数据处理能力 | 算法 | 数据吞吐量和数据处理能力
DSP技术 | DSP技术是利用专用或通用数字信号处理芯片，通过( )运算的方法对信号进行处理。 | C | 除法 | 加法 | 数值 | 乘法
DSP技术 | 在DSP中，CCS的初始化配置文件是( )。 | D | loadctrl.exe | std.h | init.ini | init.gel
DSP技术 | 状态寄存器ST1中CPL=0表示使用( )。 | B | SP | DP | EP | FP
DSP技术 | C54x DSP定时器由( )个16位存储器映射寄存器组成。 | C | 1 | 2 | 3 | 4
DSP技术 | 立即数1000H存储到AR2指向的地址单元指令为( )。 | D | STM 000H,AR2 | STM 1000H,AR2 | STM 000H,*AR2 | STM 1000H,*AR2
DSP技术 | .sect ".vectors"rst: B _c_int00 ;复位中断向量的入口 NOP NOP .space 18*4*16tint: B timeout ;定时器0的中断向量的入口 NOP NOP“.sect”伪指令的作用是( )。 | B | 定义一个自定义符号的程序段 | 定义一个自定义段名的程序段 | 定义一个自定义运算的程序段 | 定义一个自定义数组的程序段
DSP技术 | TMS320C54X DSP微处理器采用的是( )结构。 | A | 哈佛结构 | 冯 诺依曼结构 | 矩阵结构 | 以上都不是
DSP技术 | TMS320C54X DSP有( )组数据总线。 | D | 4 | 16 | 8 | 3
DSP技术 | 随机存取存储器为( )。 | C | RDM | RRM | RAM | ROM
DSP技术 | TMS320C54X( )用于输入外设的状态。 | D | BIA | BIC | BII | BIO
DSP技术 | 目标程序文件用( )扩展名表示。 | A | .obj | .cmd | .out | .asm
DSP技术 | TMS320C54X DSP共有129条指令，分为( )大类。 | A | 6 | 5 | 4 | 3
DSP技术 | TMS320C54X DSP有( )个累加器。 | B | 1 | 2 | 3 | 4
DSP技术 | 当使用FFT的位倒序寻址时，应使用的寻址方式是( )。 | B | 直接寻址 | 间接寻址 | 绝对地址寻址 | 立即数寻址
DSP技术 | 关于定点DSP所采用的Q格式，下列说法正确的是：( )。 | B | Q越大，数值范围越大，精度也越高 | Q越大，数值范围越小，但精度越高 | Q越大，数值范围越大，但精度越低 | Q越大，数值范围越小，精度也越低
DSP技术 | C54X DSP系统中没有除法指令，可以使用( )来实现除法。 | C | SUBS | ADDS | SUBC | MAC
DSP技术 | 下面选项( )表示定时控制寄存器。 | D | TIM | PRD | PRC | TCR
DSP技术 | 汇编语句“STL A，@y”中“@y”表示( )。 | D | 不寻址方式 | 立即寻址方式 | 间接寻址方式 | 直接寻址方式
DSP技术 | 伪指令也是一种指令，同样占用存储空间。 | B | 正确 | 错误
DSP技术 | TMS320C54X DSP是浮点型处理器。 | B | 正确 | 错误
DSP技术 | 哈佛结构的特点是数据总线和程序总线分开。 | A | 正确 | 错误
DSP技术 | 在C54x系列DSP中断向量表中，每个中断向量的入口地址间隔4个字。 | A | 正确 | 错误
DSP技术 | 从应用领域来说，MCU（单片机）主要用于数值信号处理；DSP处理器主要应用于控制领域。 | B | 正确 | 错误
DSP技术 | MEMORY伪指令用来指定链接器将输入段组合成输出段方式，以及输出段在存储器中的位置，也可用于指定子段。 | B | 正确 | 错误
DSP技术 | 软件中断是由程序指令产生的中断请求。 | A | 正确 | 错误
DSP技术 | C54x DSP的内部总存储空间为192K字，可分成3个可选择的存储空间。 | A | 正确 | 错误
DSP技术 | 在DSP的编程中不可以将程序中不同的段放置在不同的存储器中。 | B | 正确 | 错误
DSP技术 | DSP处理器C54x的汇编程序是由许多“段”组成的。 | A | 正确 | 错误
DSP技术 | 采用DSP进行数字信号处理属于( )实现方法。 | C | 硬件 | 软件 | 软硬件结合 | 以上都不是
DSP技术 | 汇编语言“mov*AR0，AC0”使用的寻址方式是( )。 | C | 绝对寻址模式 | 立即数寻址模式 | 间接寻址模式 | 以上都不是
DSP技术 | ( )是将程序与数据的存储空间分开，各有各的地址总线和数据总线。 | B | 流水线结构 | 哈佛结构 | 冯洛伊曼结构 | 以上都不是
DSP技术 | 若辅助寄存器AR2=0FF00H，经过2次*AR2+0B寻址后，寄存器AR2的值应取( )。 | B | AR2=0FF02H | AR2=0FF04H | AR2=0FF06H | AR2=0FF08H
DSP技术 | TMS320C54X主要应用于( )领域。 | B | 自动控制 | 语音处理 | 浮点运算 | 图象处理
DSP技术 | TMS320C54x系列DSP采用低功耗配置，芯片核电压( )伏。 | C | 0.5 | 1 | 1.8 | 2.2
DSP技术 | 只读存储器为( )。 | D | RDM | RRM | RAM | ROM
DSP技术 | ( )是TMS320C54x 系列定点芯片内部具有的一种接口部件，主要用于DSP与其他总线或CPU进行通信。 | B | 串行接口 | 主机接口 | 屏幕接口 | 网络接口
DSP技术 | 在TMS320C54X DSP中采用了( )级流水线操作。 | A | 6 | 5 | 4 | 3
DSP技术 | 在CMD文件中，Mermory命令的主要作用是( )。 | A | 用来指定目标存储器结构 | 用来控制段的构成与地址分配 | 用来复制段的地址分配 | 不清楚
DSP技术 | TMS320C54x系列DSP处理器最大I/O空间为( )字。 | D | 8Ｋ | 16K | 32K | 64K
DSP技术 | .mmregs bei_hua .set 18 LD # bei_hua，A “.mmregs”的作用是( )。 | C | 定义存储器映像寄存器的运算名称 | 定义存储器映像寄存器的数组名称 | 定义存储器映像寄存器的符号名称 | 定义存储器映像寄存器的数据名称
DSP技术 | 把立即数80H左移16位后装如累加器A指令是( )。 | C | LD #80h， A | LD 80h， A | LD #80h，16， A | LD 80h，16， A
DSP技术 | TMS320C54x是为实现低功耗、高性能的实时信号处理而专门设计的( )DSP芯片。 | A | 定点 | 浮点 | 不确定 | 定浮点
DSP技术 | TMS320C54x有( )条16位总线。 | D | 2 | 4 | 6 | 8
DSP技术 | 汇编语言“mov *(#0x011234)，T2”使用的寻址方式是( )。 | C | 间接寻址模式 | 直接寻址模式 | 绝对寻址模式 | 立即寻址模式
DSP技术 | 设FFT计算长度N=16，辅助寄存器AR0的值应取( )。 | A | 8 | 16 | 32 | 64
DSP技术 | 立即数345与T寄存器内值相乘后与累加器A相加，结果加载累加器B指令为( )。 | B | MAC 345，B，A | MAC #345，A，B | MAC 345，A，B | MAC #345，B，A
DSP技术 | 下列不是地址总线的是( )。 | D | PAB | CAB | DAB | FAB
DSP技术 | 当TMS320C54x CPU接收到可屏蔽的硬件中断时，除( )条件外中断才能被响应。 | D | 出现多个中断时，此中断的优先级最高 | INTM=0允许全局中断 | IMR中的响应相应位为1，开放此中断。 | IFF=1,相应响应为为0
DSP技术 | 实现减法运算的程序是( )。 | C | LD @x, A | ADD @y, A | SUB @w,A | STL A,@z
DSP技术 | .mmregs DAT0 .SET 60H LD #004h,DP ST #0345h,DAT0 STM #0002h,T MPY DAT0,A NOP 寄存器T的作用是( )。 | B | 暂存被减数 | 暂存被乘数 | 暂存被加数 | 暂存被除数
DSP技术 | 若一模拟信号为带限，且对其抽样满足奈奎斯特采样定理，则只要将抽样信号通过( )即可完全不失真恢复原信号。 | A | 理想低通滤波器 | 理想高通滤波器 | 理想带通滤波器 | 理想带阻滤波器
DSP技术 | 关于窗函数设计法中错误的是（ ）。 | D | 窗函数的截取长度增加，则主瓣宽度减小 | 窗函数的旁瓣相对幅度取决于窗函数的形状，与窗函数的截取长度无关 | 为减小旁瓣相对幅度而改变窗函数的形状，通常主瓣的宽度会增加 | 窗函数法不能用于设计高通滤波器
DSP技术 | 下面不是累加器A三个部分的是( )。 | D | AG | AH | AL | AC
DSP技术 | 在链接器命令文件中，PAGE 0通常指（ ）存储空间。 | A | 程序 | 数据 | 地址 | 动态
DSP技术 | TI公司DSP处理器的软件开发环境是（ ）。 | A | CCS | CDS | ESS | ECC
DSP技术 | DSP技术 (Digital Signal Process)是利用专用或通用数字信号处理芯片，通过( )。的方法对信号进行处理。 | D | 算术 | 硬件 | 软件 | 软硬结合
DSP技术 | 若一模拟信号为带限，且对其抽样满足奈奎斯特条件，则只要将抽样信号通过( )即可完全不失真恢复原信号。 | A | 理想低通滤波器 | 理想高通滤波器 | 理想带通滤波器 | 理想带阻滤波器
DSP技术 | TMS320C54X( )用于输出外设的控制信号。 | D | XA | XC | XX | XF
DSP技术 | TMS320C54xDSP的内部总线中不包括程序总线。 | B | 正确 | 错误
DSP技术 | DSP处理器的英文全称Digital Signal Processing。 | A | 正确 | 错误
DSP技术 | CMD命令文件中经常用到的分配存储器的伪指令有SECTION，它可以确定目标系统的存储器配置。 | B | 正确 | 错误
DSP技术 | TI公司新的汇编器和链接器创建的目标文件采用一种称为COFF(Common Object File Format)。采用这种目标文件格式更利于模块化编程，并为管理代码段和目标系统存储器提供了更强有力和更加灵活的方法。 | A | 正确 | 错误
DSP技术 | C54x DSP的指令系统有助记符指令和代数指令两种形式。 | A | 正确 | 错误
DSP技术 | TMS320C54x有三种类型的串行口：标准同步串行口(SPI)、缓冲串行口(BSP)和时分多路串行口(TDM)。 | A | 正确 | 错误
DSP技术 | SECTIONS伪指令用来定义目标系统的存储器配置空间，包括对存储器各部分命名，以及规定它们的起始地址和长度。 | B | 正确 | 错误
DSP技术 | 随机存取存储器是ROM。 | B | 正确 | 错误
DSP技术 | 复位电路有三种方式，分别是上电复位；手动复位；软件复位。 | A | 正确 | 错误
DSP技术 | 解决MMR写操作的流水线冲突时，一般可用采用推荐指令和插入空操作指令的方法。 | A | 正确 | 错误
DSP技术 | 可编程数字信号处理器简称( )。 | D | CPU | MCU | CCU | DSP
DSP技术 | DSP与单片机、嵌入式微处理器的最大区别是能够( )实时地进行数字信号处理运算。 | A | 高速 | 低速 | 间断 | 不确定
DSP技术 | ( )是TMS320C54x系列定点芯片内部具有的一种接口部件，主要用于DSP与其他总线或CPU进行通信。 | A | 主机接口 | 串行接口 | 打印接口 | 数据接口
DSP技术 | 如果m是一个特定的读写操作的所要求的时钟周期（CLKOUT）的数目，w是附件的等待状态的数目，那么操作将会花费( )个周期。 | B | m-w | m+w | m*w | m/w
DSP技术 | 无限长单位冲激响应（IIR）滤波器的结构是( )型的。 | C | 非递归 | 反馈 | 递归 | 不确定
DSP技术 | 一时间连续信号经过理想采样以后，其频谱不出现混叠，则( )倍信号最高频率分量。 | A | 必须大于 | 必须小于 | 必须等于 | 不确定
DSP技术 | 目前市场上最大的DSP生产厂商是( )。 | B | Motorola | TI | Zilog | ADI
DSP技术 | 寄存器ST1的CNF位决定B0的作用，当CNF=1时，B0映射( )。 | B | 程序存储空间 | 数据存储空间 | I/O空间 | 以上答案均不正确
DSP技术 | 看门狗定时器时钟频率是CPU时钟频率的( )。 | B | 1/128倍 | 1/256倍 | 1/512倍 | 1/1024倍
DSP技术 | 如果已设置通用定时器1的周期寄存器值为100，并且输出信号高电平有效，要产生一个占空比为40℅的PWM波，响应的比较周期寄存器的值应设置为( )。 | C | 40 | 50 | 60 | 70
DSP技术 | 指令SECT INTM的作用是( )。 | C | 开全局中断 | 关全局中断 | 清除中断标志 | 置中断标志
DSP技术 | 状态寄存器ST1中CPL=1表示选择的是( )使用SP。 | A | SP | DP | EP | FP
DSP技术 | 下列可产生不可屏蔽中断（NMI）的选项是( )。 | D | 通用定时器 | SCI模块 | 事件管理器 | 无效的地址
DSP技术 | .sect ".vectors" rst: B _c_int00 ;复位中断向量的入口 NOP NOP .space 18*4*16 tint: B timeout ;定时器0的中断向量的入口 NOP NOP 标号“rst”的地址为6000H,请问标号“tint”的地址是( )。 | D | 605Ch | 704Ch | 705Ch | 604Ch
DSP技术 | DSP系统开发的硬件实现中，元件选择属于( )。 | A | 系统分析 | 系统综合 | 技术指标 | 确定方案
DSP技术 | AR3指向的地址单元的值传送给地址100H，AR3中地址减一指令为( )。 | D | MVDD AR3，100H | MVDD *AR3，100H | MVDD AR3-，100H | MVDD *AR3-，100H
DSP技术 | DSP芯片的前缀“LF”说明片内有( )存储器。 | B | FPGA | FLASH | CMOS | CCD
DSP技术 | 仿真系统中，主机通过仿真器与目标系统的( )接口相连。 | A | JTAG | PCI | 并口 | USB接口
DSP技术 | 下列段不属于COFF目标文件的是( )。 | D | .text | .data | .bss | .prj
DSP技术 | 目标文件的.bss段对应的虚拟的目标存储器是( )。 | C | RAM | EEPROM | ROM | FLASH
DSP技术 | STM #6,AR4 begin: STM #9,BRC RPTB next-1 nop next: LD #0,B banz begin,*AR4－ 其中的“nop”语句被执行了( )次。 | C | 50 | 60 | 70 | 80
DSP技术 | 寄存器ST1的CNF位决定B0的作用，当CNF=( )时，映射到程序存储空间。 | A | 1 | 0 | 2 | 不确定
DSP技术 | 如果要清除中断标志位，应该向IFR的相应位写入( )。 | A | 1 | 0 | 自动清除 | 0或1
DSP技术 | ADC转换模块中，MAXCONV可以设置的最大值是( )。 | B | 16 | 15 | 14 | 0
DSP技术 | 若辅助寄存器AR0的值为0x0005H，AR3的值为0x030FH，请给出*AR3+0寻址方式修改后的辅助寄存器的值( )。 | B | 0310H | 0314H | 0324H | 0334H
DSP技术 | DSP的基本结构是采用( )结构，即程序和数据是分开的。 | A | 哈佛 | 流水线 | 冯洛伊曼 | 不确定
DSP技术 | 以下对FIR和IIR滤波器特性的论述中不正确的是( )。 | A | FIR滤波器主要采用递归结构 | IIR滤波器不易做到线性相位 | FIR滤波器总是稳定的 | IIR滤波器主要用来设计规格化的频率特性为分段常数的标准滤波器
DSP技术 | 除( )以外中断响应的等待时间有那些。 | D | 外设同步接口时间。 | CPU响应时间 | ISR转移时间 | 数据传送时间
DSP技术 | 汇编器的作用是( )。 | B | 将C语言源代码编译成DSP汇编语言源代码 | 将汇编语言源代码汇编成机器语言COFF目标文件 | 把汇编生成的可重定位的COFF目标模块组合成一个可执行的COFF目标模块 | 以上答案均不对
DSP技术 | 当工作于( )计数模式时，通用定时器会产生一个非对称波形。 | C | 断续运算 | 连续递减 | 连续递增 | 不确定
DSP技术 | 因果稳定系统的系统函数的极点可能在单位圆外。 | B | 正确 | 错误
DSP技术 | DSP芯片按照其用途分类，可以分为通用型和专用型两种。 | A | 正确 | 错误
DSP技术 | 用窗函数法进行FIR数字滤波器设计时，加窗会造成吉布斯效应。 | A | 正确 | 错误
DSP技术 | 一个信号序列，如果能做序列的傅里叶变换（DTFT），也就能对其做DFT变换。 | B | 正确 | 错误
DSP技术 | FIR离散系统都具有严格的线性相位。 | B | 正确 | 错误
DSP技术 | 伪指令.sect在一个未初始化的段中保留空间。 | B | 正确 | 错误
DSP技术 | DSP芯片的开发工具可以分为代码生成工具和代码调试工具两类。 | A | 正确 | 错误
DSP技术 | 对正弦信号进行采样得到的正弦序列一定是周期序列。 | B | 正确 | 错误
DSP技术 | 定点DSP的价格便宜，功耗低，但运算精度低。 | A | 正确 | 错误
DSP技术 | 代码调试工具的作用是：将代码产生工具输出的可执行文件*.out，通过调试器接口把它加载到TI的系统集成与代码调试工具或用户系统上进行调试。 | A | 正确 | 错误
DSP技术 | DSP是一种特殊结构的（ ）,快速实现各种数字信号处理。 | C | 计算器 | 显示器 | 微处理器 | 打印机
DSP技术 | 采用DSP进行数字信号处理属于( )实现方法。 | B | 软件 | 软硬件结合 | 硬件 | 不确定
DSP技术 | 命令文件用( )扩展名表示。 | C | .data | .text | .cmd | .m
DSP技术 | 连接器为每个段选择了合适的起始地址，就必须相应地修改这些符号地址和变量，同时修改所有对这些地址和变量的引用，这个过程称为（ ）。 | B | 重取值 | 重定位 | 重算 | 不确定
DSP技术 | TMS320C54x存储器由( )个独立的可选择空间组成。 | C | 1 | 2 | 3 | 4
DSP技术 | TMS320C54x有( )个状态和控制寄存器。 | C | 1 | 2 | 3 | 4
DSP技术 | 下列TMS320C54x的中断，不是可屏蔽中断的是( )。 | D | again | read | set | reset
DSP技术 | 桶形移位器能把输入的数据进行( )位的左移。 | B | 0-30 | 0-31 | 0-32 | 0-33
DSP技术 | 与C语言相比，汇编语言的可移植性( )。 | D | 不确定 | 较好 | 一样 | 较差
DSP技术 | .data段是( )。 | C | 未初始化段 | 已初始化段 | 数据段 | 文本段
DSP技术 | 当存储器没有做好相应CPU访问的准备时，流水线将产生存储器( )。 | B | 进行 | 阻塞 | 畅通 | 不确定
DSP技术 | DROM＝( )，则部分片内ROM安排到数据空间。 | C | -1 | 0.5 | 1 | 0
DSP技术 | 在DSP处理器中，数据地址的产生是由( )来完成的。 | A | 数据地址发生器 | 函数发生器 | 信号发生器 | 状态发生器
DSP技术 | 在C54x的汇编语言中，使用“#”符号作为操作数的前缀表示( )。 | D | 汇编器将操作数作为间接数处理 | 汇编器将操作数作为直接地址 | 汇编器将操作数作为间接地址 | 汇编器将操作数作为立即数处理
DSP技术 | AR1指向的地址单元的值加载到累加器A指令为( )。 | A | LDM *AR1，A | LDM AR1，A | FDM *AR1，A | FDM AR1，A
DSP技术 | .bss x, 8 LD #0001H,16,B STM #7,BRC STM #x,AR4 RPTB next-1 ADD *AR4,16,B,A STH A,*AR4+next: LD #0,B汇编语句“ADD *AR4,16,B,A”执行了( )次。 | C | 5 | 7 | 8 | 9
DSP技术 | 解决MMR写操作的流水线冲突时，一般可用采用推荐指令和( )的方法。 | D | 插入通信操作指令 | 插入打印操作指令 | 插入显示操作指令 | 插入空操作指令
DSP技术 | 从功能结构上，C54X DSP的CPU可以划分成运算部件和( )两大部分。 | D | 打印部件 | 通信部件 | 传送部件 | 控制部件
DSP技术 | 若辅助寄存器AR0的值为0x0005H，AR3的值为0x030FH，请给出*AR3+寻址方式修改后的辅助寄存器的值( )。 | A | 0310H | 0314H | 0324H | 0334H
DSP技术 | 累加器又叫做( )。 | A | 目的寄存器 | 状态寄存器 | 数据寄存器 | 不确定
DSP技术 | 在直接寻址中，指令代码包含了数据存储器地址的低( )位。 | D | 4 | 5 | 6 | 7
DSP技术 | C54x DSP中传送执行指令所需的地址需要用到PAB、CAB、DAB和( )4条地址总线。 | D | EBC | ABB | AAB | EAB
DSP技术 | .mmregs DAT0 .SET 60H DAT1 .SET 61H DAT2 .SET 62H DAT3 .SET 63H add3 .macro P1，P2，P3，ADDRP LD P1，A ADD P2，A ADD P3，A STL A，ADDRP .endm ST #0034h,DAT0 ST #0243h,DAT1 ST #1230h,DAT2 ADD3 DAT0,DAT1,DAT2,DAT3 语句“ADD3 DAT0,DAT1,DAT2,DAT3”作用是( )。 | D | 执行三个数相乘 | 执行三个数相减 | 执行三个数相除 | 执行三个数相加
DSP技术 | 汇编源程序中标号可选，若使用标号，则标号必须从( )开始。 | A | 第一列 | 第二列 | 中间 | 最后一列
DSP技术 | 桶形移位器的移位数有( )种表达方式。 | C | 1 | 2 | 3 | 4
DSP技术 | TMS3 20C54X DSP共有( )条I/O控制指令。 | B | 1 | 2 | 3 | 4
DSP技术 | 程序中可以有注释，注释在第一列开始时前面需标上( )。 | A | 星号或分号 | 感叹号 | 问号 | 不确定
DSP技术 | .mmregs DAT0 .SET 60H LD #004h,DP ST #0345h,DAT0 STM #0002h,T MPY DAT0,A NOP NOP 寄存器T的作用是( )。 | B | 暂存被除数 | 暂存被乘数 | 暂存被加数 | 不确定
DSP技术 | 将10H左移4位加载到累加器A中指令为( )。 | B | LD 0H,A,4 | LD 10H,4,A | LD 0H,4,A | LD 10H,A,4
DSP技术 | 将4568H左移8位与A相加，赋给B指令为( )。 | D | ADD 568H,8,B,A | ADD 4568H,8,B,A | ADD 568H,8,A,B | ADD 4568H,8,A,B
DSP技术 | 在C54x系列DSP中断向量表的最大长度只能128字。 | A | 正确 | 错误
DSP技术 | 局部标号可以用伪指令来定义。 | A | 正确 | 错误
DSP技术 | MEMORY命令是告诉连接器如何将输入段组合成输出段。 | B | 正确 | 错误
DSP技术 | 程序中未用任何段伪指令，则汇编器将把所有的程序块或数据块统一汇编至.text段中。 | B | 正确 | 错误
DSP技术 | TMS320C54x在执行中断服务程序（ISR）时，在进入中断服务程序后，CPU将首先把程序计数器（PC）的值，也即返回地址，压入堆栈，然后把中断矢量的地址装入PC。 | B | 正确 | 错误
DSP技术 | DSP处理器的堆栈是向低地址方向生长的。 | A | 正确 | 错误
DSP技术 | TMS320C54x汇编语言中，符号常量可以用.set定义，不占用存储器。 | B | 正确 | 错误
DSP技术 | 程序读入及指令译码、分配机构包括程序取指单元、指令分配单元和指令译码单元。 | A | 正确 | 错误
DSP技术 | 浮点DSP的价格较高，C语言编程调试方便，运算精度高。 | A | 正确 | 错误
DSP技术 | DSP技术 (Digital Signal Process)是利用专用或通用数字信号处理芯片，通过( )方法对信号进行处理。 | D | 不确定 | 对比计算 | 移动通信 | 数字计算
DSP技术 | 一个完整的计算机系统通常应包括( )。 | C | 系统软件和应用软件 | 计算机及其外部设备 | 硬件系统和软件系统 | 系统硬件和系统软件
DSP技术 | 在计算机内使用的计数制是( )。 | A | 二进制 | 八进制 | 十六进制 | 十进制
DSP技术 | 以下各项( )不属于选择DSP芯片时考虑的因素。 | D | 运算速度 | 精度和动态范围 | 价格 | 外观
DSP技术 | 以下各项( )不属于DSP芯片的主要特点。 | B | 哈佛结构 | 事务型处理器 | 指令系统的流水线操作 | 多总线结构
DSP技术 | 条件指令中的条件BEGT表示( )。 | C | 累加器A大于等于0 | 累加器B小于等于0 | 累加器B大于等于0 | 不确定
DSP技术 | ST1中的INTM置( )，可以屏蔽可屏蔽中断。 | B | 0 | 1 | -1 | 不确定
DSP技术 | 在命名段语句“y .usect“y1”,3”中，y1是( )。 | B | 存储器名 | 段名 | 数据 | 地址位
DSP技术 | 指令MVPD pmad,Smem对存储单元pmad的寻址方式是( )。 | D | 立即寻址 | 直接寻址 | 间接寻址 | 绝对寻址
DSP技术 | TMS320C54x的中央处理器由( )项组成。 | A | 运算部件和控制部件 | 算术逻辑单元和累加器 | 累加器和乘法器 | ST1和STO
DSP技术 | 在C54x的汇编语言中，使用“*”符号作为操作数的前缀各表示( )。 | C | 汇编器将操作数作为间接数处理 | 汇编器将操作数作为直接地址 | 汇编器将操作数作为间接地址 | 汇编器将操作数作为立即数处理
DSP技术 | 在CMD文件中，Mermory命令的主要作用是( )。 | B | 用来指定目标存储器数据 | 用来指定目标存储器结构 | 用来指定目标存储器功能 | 用来指定目标存储器位置
DSP技术 | 指令通常分为数据传送、算术运算、逻辑运算、程序控制、( )等其他指令。 | D | 信号控制 | 通信 | 加法运算 | 输入输出
DSP技术 | 请指出TMS320C54xDSP的状态寄存器ST0下面相应位的功能C是( )。 | D | 辅助寄存器指针 | 累加器A溢出标志位 | 累加器B溢出标志位 | 进位位
DSP技术 | .mmregs DAT0 .SET 60H LD #004h,DP ST #0345h,DAT0 STM #0002h,T MPY DAT0,A NOP 执行“MPY DAT0,A”后，累加器A的内容是( )。 | C | 0x68F | 0x68C | 0x68A | 0x68B
DSP技术 | 对C54系列DSP来说，一般地，有( )可寻址存储空间。 | A | 192K字 | 292K字 | 392K字 | 492K字
DSP技术 | DSP中C语言设计具有兼容性和可移植的优点,C代码的程序入口地址符号为( )。 | A | _c_int00 | start | reset | _c_int
DSP技术 | 把立即数80H装入累加器指令为( )。 | D | ED 80H， A | ED #80H， A | LD 80H， A | LD #80H， A
DSP技术 | .sect段是( )。 | B | 未初始化段 | 已初始化段 | 数据段 | 文本段
DSP技术 | 指令“LD A，16，A”中的16表示( )移16位。 | A | 左 | 右 | 不变 | 不确定
DSP技术 | 条件指令中的条件AEQ表示( )。 | A | 累加器A等于0 | 累加器A等于1 | 累加器B等于0 | 累加器B等于1
DSP技术 | IFR的任何一位的1都代表一个未响应的中断，要清除一个中断，可以给IFR的相应位写( )。 | B | 0 | 1 | -1 | 不确定
DSP技术 | 指令“RPT #15”使它的下一条指令重复执行( )次。 | D | 15 | 12 | 14 | 16
DSP技术 | .bss x,10 .bss y,1 S TM #x,AR1 STM #9,AR2 LD #0,A loop: ADD *AR1+,A BANZ loop,*AR2- STL A, * (y) 解释语句“STL A, * (y)”的含义是( )。 | D | 将累加器B的高16位数据存储到变量y中。 | 将累加器B的低16位数据存储到变量y中。 | 将累加器A的高16位数据存储到变量y中。 | 将累加器A的低16位数据存储到变量y中。
DSP技术 | 以下段定义伪指令中( )属于未初始化段。 | C | .text | .data | .usect | .sect
DSP技术 | 若使CPL=1,DP=1,SP=0100H,执行直接寻址语句：ADD 30H,A后，则得到16位的数据存储器实际地址为( )。 | B | 00B0H | 0130H | 0031H | 0030H
DSP技术 | 汇编源程序中在其它列开始的注释前面只能标( )。 | D | 感叹号 | 问号 | 句号 | 分号
DSP技术 | 立即数-2与T寄存器中的值相乘，并将乘积装入累加器A中，指令为( )。 | D | MPPY 2,A | MPPY # -2,A | MPY -2,A | MPY # -2,A
DSP技术 | 把立即数8765存放到AR7所指定的数据存储单元中去，指令为( )。 | B | STM 765,AR7 | STM #8765,*AR7+ | STM 8765,*AR7+ | STM #8765,AR7+
DSP技术 | 链接命令文件（·cmd文件）指定存储器的结构和段的定位，有MEMORY和SECTIONS两条指令。 | A | 正确 | 错误
DSP技术 | TMS320C54x DSP具有两个32位的累加器A和B。 | B | 正确 | 错误
DSP技术 | 连接器对段的处理主要通过MEMORY和SECTIONS两个命令完成。 | A | 正确 | 错误
DSP技术 | 延迟分支转移指令的应用虽然节省了运行时间，但降低了程序的可读性。 | B | 正确 | 错误
DSP技术 | TMS320C54xDSP的内部总线主要包括程序总线、数据总线和地址总线。 | A | 正确 | 错误
DSP技术 | 累加器寻址的两条指令分别是INTR和RESET。 | B | 正确 | 错误
DSP技术 | 在TMS320C54x DSP寻址指令系统中，Xmem和Ymem表示16位双寻址操作数。 | A | 正确 | 错误
DSP技术 | DSP处理器按数据格式分为两类，分别是定点DSP和浮点DSP。 | A | 正确 | 错误
DSP技术 | TMS320C54x DSP的内部总存储空间为512字。 | B | 正确 | 错误
DSP技术 | 计算机的存储系统通常包括( )。 | A | 内存储器和外存储器??? | 软盘和硬盘?? | ROM和RAM????? | 内存和硬盘
DSP技术 | C54x采用( )级流水线结构。 | D | 4 | 3 | 2 | 6
DSP技术 | C54x有两个( )位的累加器。 | B | 20 | 40 | 60 | 80
DSP技术 | TMS320C54x内部有( )种总线。 | D | 1 | 2 | 3 | 4
DSP技术 | 指令ADD A,-4,B是将累加B( )移4位后加到累加器A。 | B | 左 | 右 | 不变 | 不确定
DSP技术 | 哈佛结构与冯.诺依曼结构的区别在于( )。??????????????????????? | A | 不止一条数据总线??? | 多个存储器? | 允许流水线操作 | 专用的硬件乘法器?
DSP技术 | 向I/O空间输出数据的指令是( )。 | A | PORTW | PORTR? | PORTT | PORTV
DSP技术 | 在定点整数乘法编程时，应事先将小数方式位FRCT置( )。 | A | 0 | 1 | -1 | 不确定
DSP技术 | 在CMD文件中，SECTION命令的主要作用是( )。 | D | 用来控制段的位置 | 用来控制段的数量 | 用来控制地址位置 | 用来控制段的构成与地址分配?
DSP技术 | 在链接器命令文件中，PAGE?0通常指( )存储空间。 | C | 文本 | 运算 | 程序? | 数据
DSP技术 | 外部程序存储空间的访问控制信号为( )、MSTRB、RW。 | D | FS | KS | DS | PS
DSP技术 | 从功能结构上，C54X?DSP的CPU可以划分成( )和控制部件两大部分。 | B | 显示部件 | 运算部件 | 通信部件 | 打印部件
DSP技术 | 把一个数从端口为FIFO的I/O口复制到AR5寄存器所指向的数据存储单元中指令为( )。 | B | PORTR?AR5，FIFO | PORTR?FIFO,*AR5 | PORTR?FIFO,AR5 | PORTR?*AR5，FIFO
DSP技术 | 当CPL=( )时，ST1中直接寻址编辑方式位加上SP基地址形成数据存储器地址。 | B | 0 | 1 | -1 | 0.5
DSP技术 | .mmregs DAT0 .SET 60H DAT1 .SET 61H DAT2 .SET 62H DAT3 .SET 63H add3 .macro P1，P2，P3，ADDRP LD P1，A ADD P2，A ADD P3，A STL A，ADDRP .endm ST #0034h,DAT0 ST #0243h,DAT1 ST #1230h,DAT2 ADD3 DAT0,DAT1,DAT2,DAT3 执行此段程序后，存储单元（DAT3）的运行结果是( )。 | B | 14a7B | 14a7H | 14a7C | 14a7F
DSP技术 | 在每个机器周期内，允许对同一DARAM块寻址( )次。 | B | 1 | 2 | 3 | 4
DSP技术 | 若MP/MC=0，则片内ROM映象在( )空间。 | D | 算数 | 寄存器 | 数据 | 程序
DSP技术 | 存储器映象寄存器寻址可用于直接寻址，在这种直接寻址方式中，利用指令中数据存储器地址的( )位访问MMR。 | A | 低7 | 高7 | 等于7 | 不确定
DSP技术 | 命令文件中，每一个PAGE代表一个完全独立的地址空间。通常“PAGE?( )”定为数据存储器。 | B | 0 | 1 | -1 | 不确定
DSP技术 | 请指出TMS320C54xDSP的状态寄存器ST0下面相应位的功能OVA是( )。 | C | 不确定位 | 累加器A和B溢出标志位 | 累加器A溢出标志位 | 累加器B溢出标志位
DSP技术 | 硬件复位后，IPTR位全为( )。 | B | 0 | 1 | -1 | 不确定
DSP技术 | 凡是满足叠加原理的系统称为线性系统，亦即：( )。 | B | 系统的输出信号是输入信号的线性叠加 | 若输入信号可以分解为若干子信号的线性叠加，则系统的输出信号是这些子信号的系统输出信号的线性叠加。 | 若输入信号是若干子信号的复合，则系统的输出信号是这些子信号的系统输出信号的复合。 | 系统可以分解成若干个子系统，则系统的输出信号是这些子系统的输出信号的线性叠加。
DSP技术 | 若( )，则部分片内ROM安排到数据空间。 | B | DROM=0 | DROM=1 | MP/MC=0 | MP/MC=1
DSP技术 | 设累加器A=FF 4321 1234H，执行带移位的指令“STH A，8，TEMP”后，数据存储单元TEMP中的结果为( )。 | D | 4321H | FF43H | 1234H | 2112H
DSP技术 | 以下的( )指令能将累加器清零后重复执行下一条指令。 | B | RPT | RPTZ | BANZ | RPTB
DSP技术 | 设累加器B=00 4321 1234H，执行指令“STL B，x”后，数据存储单元x中的结果为( )。 | C | 0043H | 4321H | 1234H | 3400H
DSP技术 | 对于定点数( )。 | B | Q越大，数值范围越大，精度越高 | Q越大，数值范围越小，精度越高 | Q越大，数值范围越小，精度越低 | Q越大，数值范围越大，精度越低。
DSP技术 | 用于将一段程序重复执行指定次数的指令是( )。 | A | RPTB | RPT | RPTZ | MVPD
DSP技术 | 在“.bss x,2”中，( )。 | C | 符号x是标号，数字2是存储单元中存放的数据 | 符号x是标号，数字2表示.bss段中保留2个存储单元 | 符号x对应于保留的存储空间第一个字的变量名称，数字2表示.bss段中保留2个存储单元 | 符号x对应于保留的存储空间第一个字的变量名称，数字2是存储单元中存放的数据
DSP技术 | 若AR3的值为0310H，循环缓冲区起始地址为0300H，BK=31。经过 寻址后AR3的值为( )。 | B | 0310H | 0311H | 0312H | 0314H
DSP技术 | C54x DSP定时器由3个16为存储器映射寄存器组成。 | A | 正确 | 错误
DSP技术 | TMS320C54x DSP的ALU和累加器，可以完成算术运算和逻辑运算。 | A | 正确 | 错误
DSP技术 | DSP的指令系统有助记符指令和操作数指令两种形式。 | B | 正确 | 错误
DSP技术 | 用频率抽样法设计FIR数字滤波器时，基本思想是对理想数字滤波器的频谱作抽样，以此获得实际设计出的滤波器频谱的离散值。 | A | 正确 | 错误
DSP技术 | 浮点DSP与定点DSP相比，价格便宜、功耗较小、运算精度稍低。 | B | 正确 | 错误
DSP技术 | TMS320C54X DSP的40位ALU和累加器，仅支持16位算术运算。 | B | 正确 | 错误
DSP技术 | TMS320C54xDSP芯片四种串行口类型是指SP、BSP、McBSP和TDMcBSP。 | A | 正确 | 错误
DSP技术 | 所有的DSP芯片内部都包含程序存储器和数据存储器。 | A | 正确 | 错误
DSP技术 | 在COFF目标文件中.text段通常包含可执行代码与数据。 | B | 正确 | 错误
DSP技术 | 用于DSP与其他总线或CPU进行通信的接口称为I/O接口。 | B | 正确 | 错误