## Sheet1
专升本-检测技术与传感器 | 传感器一般包括敏感元件和（ ）。 | 弹性元件 | 霍尔元件 | 光电元件 | 转换元件 | D
专升本-检测技术与传感器 | 如果按被测对象分类，温度传感器和压力传感器属于（ ）。 | 物理型传感器 | 生物量传感器 | 物理量传感器 | 化学量传感器 | C
专升本-检测技术与传感器 | 以下传感器中具有能量放大作用的是（ ）。 | 热电偶 | 电感式传感器 | 光电池 | 压电传感器 | B
专升本-检测技术与传感器 | 以下特性属于传感器动态特性的是（ ）。 | 瞬态响应 | 线性度 | 灵敏度 | 稳定性 | B
专升本-检测技术与传感器 | 传感器在零点附近的分辨力称为（ ）。 | 阀值 | 分辨力 | 迟滞 | 重复性 | B
专升本-检测技术与传感器 | 电阻式传感器是一种基本电量传感器，其非电量与电量转换是通过测量（ ）。 | 电流值 | 电压值 | 电感值 | 电阻值 | B
专升本-检测技术与传感器 | 据光生伏打效应制成的光电器件是（ ）。 | 光敏电阻 | 光电池 | 光敏二极管 | 光敏晶闸管 | B
专升本-检测技术与传感器 | 温度误差的线路补偿法是利用电桥（ ）。 | 相邻桥臂同变输入电压相加 | 相邻桥臂差变输入电压相减 | 相对桥臂同变输入电压相加 | 相对桥臂差变输入电压相加 | B
专升本-检测技术与传感器 | 弹性敏感元件的灵敏度和线性度有相互矛盾的问题，提高灵敏度，线性度会（ ）。 | 变差 | 变好 | 不变 | 不能确定 | B
专升本-检测技术与传感器 | 利用霍尔效应制成的传感器是（ ）。 | 磁敏传感器 | 温度传感器 | 霍尔传感器 | 气敏传感器 | B
专升本-检测技术与传感器 | 影响超声波的衰减程度的因素有介质和（ ）。 | 温度 | 频率 | 湿度 | 浓度 | B
专升本-检测技术与传感器 | 用来衡量物体温度数值的标尺称为（ ）。 | 摄氏度 | 华氏温度 | 绝对温标 | 温标 | D
专升本-检测技术与传感器 | 属于半导体气敏传感器的是（ ）。 | 固体电解质式 | 光干涉式 | 氧化物系 | 接触燃烧式 | C
专升本-检测技术与传感器 | 微生物传感器和酶传感器都属于（ ）。 | 电阻传感器 | 电感传感器 | 电容传感器 | 生物传感器 | D
专升本-检测技术与传感器 | 智能传感器不具有的功能是（ ）。 | 自检 | 自诊断 | 自修复 | 自维护 | C
专升本-检测技术与传感器 | 在测谎仪中一般采用（ ）。 | 热敏电阻 | 光敏电阻 | 磁敏电阻 | 压敏电阻 | A
专升本-检测技术与传感器 | 电容式湿度传感器主要包括陶瓷电容式和（ ）。 | 金属电容式 | 高分子电容式 | 半导体电容式 | 单晶电容式 | B
专升本-检测技术与传感器 | 酶传感器的信号变换方法有电位法和（ ）。 | 电压法 | 电阻法 | 电流法 | 电容法 | C
专升本-检测技术与传感器 | 弹性滞后的主要原因是材料内部存在的分子间（ ） | 吸引力 | 排斥力 | 相容性 | 内摩擦 | D
专升本-检测技术与传感器 | 以下不属于传感器主要发展方向的是（ ）。 | 开发新材料 | 简单化 | 集成化 | 智能化 | B
专升本-检测技术与传感器 | 在传感器中，建立在力学结构分析上的各种类型的弹性元件称为（ ）。 | 敏感元件 | 转换元件 | 热敏电阻 | 光电器件 | A
专升本-检测技术与传感器 | 以下传感器具有能量放大作用的是（ ）。 | 发电型 | 有源型 | 无源型 | 光电池 | C
专升本-检测技术与传感器 | 压电式加速度计与测振仪之间可以串接的是（ ）。 | 电荷放大器 | 转换器 | 相敏检波器 | 滤波器 | A
专升本-检测技术与传感器 | 在以下类型的传感器中，存在零点残余电压的是（ ）。 | 电阻式 | 差动变压器 | 磁电式 | 电容式 | B
专升本-检测技术与传感器 | 在光线作用下物体产生一定方向的电动势的现象称为（ ）。 | 内光电效应 | 外光电效应 | 光生伏打效应 | 压阻效应 | C
专升本-检测技术与传感器 | 差动变压器式位移传感器中线圈之间的互感M（ ）。 | 始终保持不变 | 随被测位移的变化而变化 | 不随被测位移的变化而变化 | 随线圈电流的变化而变化 | B
专升本-检测技术与传感器 | 固体受到作用力后电阻率发生变化的现象称为（ ）。 | 电压效应 | 压阻效应 | 磁阻效应 | 力阻效应 | B
专升本-检测技术与传感器 | 当超声波从液体垂直入射到气体时，反射系数接近1，此时超声波会（ ）。 | 几乎全部透射 | 几乎全部吸收 | 几乎全部折射 | 几乎全部反射 | D
专升本-检测技术与传感器 | 单位大气中所含水汽的质量是指（ ）。 | 温度 | 湿度 | 相对湿度 | 绝对湿度 | D
专升本-检测技术与传感器 | 在家用电器中采用的测量温度的传感器是（ ）。 | 湿度传感器 | 温度传感器 | 力敏传感器 | 气敏传感器 | B
专升本-检测技术与传感器 | 可燃气体报警电路中，主要采用（ ）。 | 力敏传感器 | 磁敏传感器 | 气敏传感器 | 光敏传感器 | C
专升本-检测技术与传感器 | 生物传感器未涉及的应用领域是（ ）。 | 环境监测 | 模具加工 | 医学 | 食品 | B
专升本-检测技术与传感器 | “电子鼻”属于（ ）。 | 位移传感器 | 生物传感器 | 智能传感器 | 力敏传感器 | C
专升本-检测技术与传感器 | 只能实现接触测量的是（ ）。 | 电感传感器 | 色彩传感器 | 红外传感器 | 电阻传感器 | D
专升本-检测技术与传感器 | 在传感器的特性中，输出信号从0升高到稳定值的90%所需要的时间称为（ ）。 | 上升时间 | 延时时间 | 超调量 | 时间常数 | A
专升本-检测技术与传感器 | 按传感器技术所蕴含的基本效应，气敏传感器属于（ ）。 | 物理型 | 化学型 | 生物型 | 使系统稳定 | B
专升本-检测技术与传感器 | 能量变换型传感器又称为（ ）。 | 无源型 | 参量型 | 发电型 | 放大型 | C
专升本-检测技术与传感器 | 温度变化时传感器输出值的偏离程度称为（ ）。 | 温漂 | 分辨力 | 线性度 | 重复性 | A
专升本-检测技术与传感器 | 电涡流传感器常用的材料为（ ）。 | 玻璃 | 陶瓷 | 高分子 | 金属 | D
专升本-检测技术与传感器 | 红外传感器中采用的敏感元件一般具有（ ）。 | 磁电效应 | 压阻效应 | 热释电效应 | 压电效应 | C
专升本-检测技术与传感器 | 金属丝应变片在测量构件的应变时，电阻的相对变化主要由（ ）来决定的。 | 贴片位置的温度变化 | 电阻丝几何尺寸的变化 | 电阻丝材料的电阻率变化 | 外接导线的变化 | B
专升本-检测技术与传感器 | 二阶装置引入合适阻尼的主要目的是（ ）。 | 使系统不发生共振 | 使得输出读数稳定 | 获得较好的幅频、相频特性 | 改善装置的固有频率 | C
专升本-检测技术与传感器 | 不能用涡流式传感器进行测量的是（ ） 。 | 位移 | 材质鉴别 | 探伤 | 非金属材料 | D
专升本-检测技术与传感器 | 测试系统的传递函数和（ ）。 | 具体测试系统的物理结构有关 | 具体测试系统的物理结构无关 | 输入信号有关 | 输出信号有关 | B
专升本-检测技术与传感器 | 为消除压电传感器电缆分布电容变化对输出灵敏度的影响，可采用 （ ）。 | 电压放大器 | 电荷放大器 | 前置放大器 | 电流放大器 | B
专升本-检测技术与传感器 | 不能采用非接触方式测量的传感器是（ ）。 | 霍尔传感器 | 光电传感器 | 热电偶 | 涡流传感器 | C
专升本-检测技术与传感器 | 通常所说的传感器核心组成部分是指（ ）。 | 敏感元件和传感元件 | 敏感元件和转换元件 | 转换元件和调理电路 | 敏感元件、调理电路和电源 | B
专升本-检测技术与传感器 | 压电加速度计固定在试件上承受振动时，质量块将产生一可变力作用在晶体片上，由于（ ）效应在晶体片两表面上就有电荷产生。 | 正压电 | 逆压电 | 电压 | 电荷 | B
专升本-检测技术与传感器 | 下列四种光电元件中，基于外光电效应的元件是（ ）。 | 光敏二极管 | 硅光电池 | 光电管 | 光导管 | C
专升本-检测技术与传感器 | 以下关于热电阻与热敏电阻的说法，错误的是（ ）。 | 热电阻一般采用纯金属材料，而热敏电阻采用半导体材料 | 热电阻的温度??电阻系数一般是线性的，而热敏电阻的温度??电阻系数一般是非线性的 | 热电阻结构简单、体积小，因此可以测量“点温”；而在测温范围内，热电阻的电阻温度系数相对较为稳定 | 一般说来，热电阻的温度系数比热敏电阻的的温度系数大 | D
专升本-检测技术与传感器 | 变间隙式自感式电感传感器的灵敏度为：<img src="/olex/upload/10614/image/20200617/1592362713750050569.png" title="1592362713750050569.png" alt="image.png"/>，由此可得出结论：（ ）。 | 该传感器的灵敏度是非线性的，因此不能使用 | 该传感器的灵敏度是线性的，因此可以正常使用 | 该传感器的灵敏度是非线性的，但在一定条件下可以使用 | 该传感器的灵敏度是线性的，但在特定条件下不能使用 | C
专升本-检测技术与传感器 | 在常用测振传感器中，适合于测量振动位移的传感器是：（ ）。 | 电感式传感器 | 压电式传感器 | 磁电式传感器 | 电动式传感器 | A
专升本-检测技术与传感器 | 为提高电桥的灵敏度，可采取的方法是（ ）。 | 半桥双臂各串联一片电阻应变片 | 半桥双臂各并联一片电阻应变片 | 适当提高电桥的电源电压 | 增大应变片的初始电阻值 | C
专升本-检测技术与传感器 | 热敏电阻典型可分为三类，其中，（ ）热敏电阻在一定温度范围内，阻值随温度的变化剧烈变化，故可作为理想的开关器件。 | 负电阻温度系数NTC | 临界温度系数CTR | 正电阻温度系数PTC | 无 | B
专升本-检测技术与传感器 | 关于光敏电阻，下列说法错误的是：（ ）。 | 光敏电阻既可作检测元件，也可作开关元件使用 | 光敏电阻的光谱特性与光敏电阻本身材料有关，需选择合适光源配合使用 | 在一定的光照度下，光敏电阻所加的电压越大，光电流越大，而且无饱和现象 | 多数光敏电阻的时延都比较大，所以，它不能用在要求快速响应的场合 | A
专升本-检测技术与传感器 | 在传感器中，建立在力学结构分析上的各种类型的弹性元件称为（ ）。 | 敏感元件 | 转换元件 | 热敏电阻 | 光电器件 | A
专升本-检测技术与传感器 | 以下传感器具有能量放大作用的是（ ）。 | 发电型 | 有源型 | 无源型 | 光电池 | C
专升本-检测技术与传感器 | 对传感器输出-输入特性线性化的以下方法中，拟合精度最高的是（ ）。 | 过零旋转法 | 最小二乘法 | 端点连线法 | 端点平移法 | B
专升本-检测技术与传感器 | 在以下类型的传感器中，存在零点残余电压的是（ ）。 | 电阻式 | 差动变压器 | 磁电式 | 电容式 | B
专升本-检测技术与传感器 | 单位大气中所含水汽的质量是指（ ）。 | 温度 | 湿度 | 相对湿度 | 绝对湿度 | D
专升本-检测技术与传感器 | 可燃气体报警电路中，主要采用（ ）。 | 力敏传感器 | 磁敏传感器 | 气敏传感器 | 光敏传感器 | C
专升本-检测技术与传感器 | 在信息科学领域，生物体“五官”的工程模拟物是（ ）。 | 计算机 | 传感器 | 遥感技术 | 敏感元件 | B
专升本-检测技术与传感器 | 广义上讲，传感器在测量装置和控制系统输入部分中起（ ）。 | 信号检测作用 | 信号传输作用 | 数据处理作用 | 数据传输作用 | A
专升本-检测技术与传感器 | 按能量变换关系划分，电感式传感器属于（ ）。 | 发电型 | 有源型 | 能量变换型 | 能量控制型 | D
专升本-检测技术与传感器 | 利用物质的光电效应制成的传感器称为（ ）。 | 压电传感器 | 光电传感器 | 磁电传感器 | 温度传感器 | B
专升本-检测技术与传感器 | 超声波传感器的声波频率（ ）。 | 低于16Hz | 低于10kHz | 高于10kHz | 高于20kHz | D
专升本-检测技术与传感器 | 热电偶在温度测量中应用非常广泛，其工作原理是（ ）。 | 热电效应 | 光电效应 | 磁电效应 | 热敏效应 | A
专升本-检测技术与传感器 | 能够测量大气湿度的传感器称为（ ）。 | 温度传感器 | 湿度传感器 | 光电器件 | 热敏元件 | B
专升本-检测技术与传感器 | 为了检测我们生活环境周围的有害的气体的浓度，常采用（ ）。 | 湿度传感器 | 温度传感器 | 气敏传感器 | 力敏传感器 | C
专升本-检测技术与传感器 | 利用各种物质做成的、用于检测与识别生物体内化学成分的传感器是（ ）。 | 物理传感器 | 化学传感器 | 能量传感器 | 生物传感器 | D
专升本-检测技术与传感器 | 线性度描述的是传感器的动态特性之一。（ ） | 正确 | 错误 |  |  | B
专升本-检测技术与传感器 | 磁敏传感器可以进行无接触测量。（ ） | 正确 | 错误 |  |  | B
专升本-检测技术与传感器 | 压电式压力传感器是根据压电效应原理制成的。（ ） | 正确 | 错误 |  |  | B
专升本-检测技术与传感器 | 力敏传感器可以对力、力矩、压力等进行测量。（ ） | 正确 | 错误 |  |  | B
专升本-检测技术与传感器 | 热电偶不属于温度传感器。（ ） | 正确 | 错误 |  |  | B
专升本-检测技术与传感器 | 电涡流式传感器可以进行无接触测量和探伤。（ ） | 正确 | 错误 |  |  | B
专升本-检测技术与传感器 | 光电三极管不是根据光电效应原理制成的。（ ） | 正确 | 错误 |  |  | B
专升本-检测技术与传感器 | 热敏电阻除了用于温度传感器外，还可用于湿度传感器。（ ） | 正确 | 错误 |  |  | B
专升本-检测技术与传感器 | 传感器的稳态响应指的是输入信号为正弦信号的频率响应。（ ） | 正确 | 错误 |  |  | B
专升本-检测技术与传感器 | 电容式传感器不可实现非接触测量。（ ） | 正确 | 错误 |  |  | B
专升本-检测技术与传感器 | 在电磁波谱的可见光范围内，紫光携带的能量最大。（ ） | 正确 | 错误 |  |  | A
专升本-检测技术与传感器 | 光电耦合器件仅是光敏元件的组合。（ ） | 正确 | 错误 |  |  | B
专升本-检测技术与传感器 | 超声波测流速的机理是它在静止流体和流动流体中的传播速度不同。（ ） | 正确 | 错误 |  |  | A
专升本-检测技术与传感器 | 压电式传感器具有体积小、结构简单等优点，适合于频率较低的被测量的测量，甚至是静态量的测量。（ ） | 正确 | 错误 |  |  | B
专升本-检测技术与传感器 | 光敏电阻的暗阻越大越好，而亮阻越小越好，也就是说暗电流要小，亮电流要大。这样光敏电阻的灵敏度就高。（ ） | 正确 | 错误 |  |  | A
专升本-检测技术与传感器 | 激励器的作用是检测被测系统的输入、输出信号。（ ） | 正确 | 错误 |  |  | B
专升本-检测技术与传感器 | 真值是指一定的时间及空间条件下，某物理量体现的真实数值。真值是客观存在的，而且是不可以测量的。（ ） | 正确 | 错误 |  |  | B
专升本-检测技术与传感器 | 置信系数取不同典型值时，具有不同的置信概率。置信系数越高，置信水平则越低，表明对测量精度的要求越低。（ ） | 正确 | 错误 |  |  | A
专升本-检测技术与传感器 | 一阶装置动态特性的主要参数是时间常数 ，一般希望它越大越好。（ ） | 正确 | 错误 |  |  | B
专升本-检测技术与传感器 | 差动变压器式传感器的两个次级线圈在联接时应反向串联。（ ） | 正确 | 错误 |  |  | A
专升本-检测技术与传感器 | LTI系统的灵敏度是时间的线性函数。（ ） | 正确 | 错误 |  |  | B
专升本-检测技术与传感器 | 涡流传感器一般采用高频透射式或低频反射式两种方式进行测量。（ ） | 正确 | 错误 |  |  | B
专升本-检测技术与传感器 | 凡能够测量位移和速度的检测原理都可用于加速度和振动的测量。（ ） | 正确 | 错误 |  |  | A
专升本-检测技术与传感器 | 虚拟仪器的所有仪器面板和显示器都是在计算机监视器上模拟的。（ ） | 正确 | 错误 |  |  | A
专升本-检测技术与传感器 | 智能传感比普通传感器性能优越，它输出的信号一定为数字信号。（ ） | 正确 | 错误 |  |  | B
专升本-检测技术与传感器 | 电涡流式传感器可以进行无接触测量位移、振幅、板材厚度等参量。（ ） | 正确 | 错误 |  |  | A
专升本-检测技术与传感器 | 磁敏二极管是根据光生伏打效应制成的。（ ） | 正确 | 错误 |  |  | B
专升本-检测技术与传感器 | 霍尔传感器是根据霍尔效应制成的传感器。（ ） | 正确 | 错误 |  |  | A
专升本-检测技术与传感器 | 谐振传感器可以测量压力、频率等参量。（ ） | 正确 | 错误 |  |  | A
专升本-检测技术与传感器 | CMOS图形传感器的最大缺点就是会造成图象的脉冲噪声。（ ） | 正确 | 错误 |  |  | A
专升本-检测技术与传感器 | 某采购员分别在三家商店购买100kg大米.10kg苹果.1kg巧克力，发现均缺少约0.5kg，但该采购员对卖巧克力的商店意见最大，在这个例子中，产生此心理作用的主要因素是（ ）。 |  | 示值相对误差 | 满度相对误差 | 精度等级 | B
专升本-检测技术与传感器 | 在选购线性仪表时，必须在同一系列的仪表中选择适当的量程。这时必须考虑到应尽量使选购的仪表量程为欲测量的（ ）左右为宜。 | 3?倍 | 1.0?倍 | 1.5?倍 | 0.75?倍 | B
专升本-检测技术与传感器 | 用万用表交流电压档(频率上限仅为5kHz)测量频率高达500kHz.10V左右的高频电压，发现示值还不到2V，该误差属于（ ） | 系统误差 | 粗大误差 | 随机误差 | 动态误差 | B
专升本-检测技术与传感器 | 用万用表交流电压档(频率上限仅为5kHz)测量5号干电池电压，发现每次示值均为1.8V，该误差属于（ ）。 | 系统误差 | 粗大误差 | 随机误差 | 动态误差 | B
专升本-检测技术与传感器 | 重要场合使用的元器件或仪表，购入后需进行高、低温循环老化试验，其目的是为了（ ）。 | 提高精度 | 加速其衰老 | 测试其各项性能指标 | 提高可靠性 | B
专升本-检测技术与传感器 | 有一温度计，它的测量范围为0～200℃，精度为0.5级，试求该表可能出现的最大绝对误差为（ ）。 | 1℃ | 0.5℃ | 10℃ | 200℃ | A
专升本-检测技术与传感器 | 有一温度计，它的测量范围为0～200℃，精度为0.5级，当示值为100℃时的示值相对误差为?（ ）。 | 1℃ | 5％ | 1％ | D.10％ | C
专升本-检测技术与传感器 | 欲测240V左右的电压，要求测量示值相对误差的绝对值不大于0.6%，若选用量程为250V电压表，其精度应选（ ）级。<br/> | 0.25 | 0.5 | 0.2 | 1.0 | B
专升本-检测技术与传感器 | 欲测240V左右的电压，要求测量示值相对误差的绝对值不大于0.6%，若选用量程为300V，其精度应选（ ）级。 | 0.25 | 0.5 | 0.2 | 1.0 | C
专升本-检测技术与传感器 | 电子秤中所使用的应变片应选择（ ）应变片。 | 金属丝式 | 金属箔式 | 电阻应变仪 | 固态压阻式传感器 | B
专升本-检测技术与传感器 | 应变测量中，希望灵敏度高.线性好.有温度自补偿功能，应选择（ ）测量转换电路。 | 单臂半桥 | 双臂半桥 | 四臂全桥 | 独臂 | C
专升本-检测技术与传感器 | 过热保护中，温度大于突破点时，电流由十分之几毫安突变为几十毫安，则Rt应选择（ ）热敏电阻。 | NTC指数型 | CTR | PTC突变型 | PFC | C
专升本-检测技术与传感器 | 用热电阻测温时，热电阻在电桥中采用三线制接法的目的是（ ）。 | 接线方便 | 减小引线电阻变化产生的测量误差 | 减小桥路中其它电阻对热电阻的影响 | 减小桥路中电源对热电阻的影响 | C
专升本-检测技术与传感器 | 欲测量极微小的位移，应选择（ ）自感传感器。 | 变隙式 | 变面积式 | 螺线管式 | 曲线式 | A
专升本-检测技术与传感器 | 螺线管式自感传感器采用差动结构是为了（ ）。 | 加长线圈的长度从而增加线性范围 | 提高灵敏度，减小温漂 | 降低成本 | 增加线圈对 | B
专升本-检测技术与传感器 | 光敏二极管在测光电路中应处于（ ）偏置状态。 | 正向 | 反向 | 零 | 不确定 | B
专升本-检测技术与传感器 | 温度上升，光敏电阻、光敏二极管、光敏三极管的暗电流（ ）。 | 上升 | 下降 | 不变 | 不确定 | A
专升本-检测技术与传感器 | 欲利用光电池在灯光（约200lx）下驱动液晶计算器（1.5V）工作，必须将（ ）片光电池串联起来才能正常工作。 | 2?片 | 3?片 | 5?片 | 20?片 | C
专升本-检测技术与传感器 | 在光线的作用下能使电子逸出物体表面的现象称为（ ）。 | 光电效应 | 内光电效应 | 外光电效应 | 电子效应 | C
专升本-检测技术与传感器 | 在光线的作用下能使物体电阻率改变的现象（ ）。 | 光电效应 | 内光电效应 | 外光电效应 | 电子效应 | B
专升本-检测技术与传感器 | 光敏电阻的性能好、灵敏度高，是指给定电压下（ ）。 | 暗电阻大 | 亮电阻大 | 暗电阻与亮电阻差值大 | 暗电阻与亮电阻差值小 | C
专升本-检测技术与传感器 | 光敏电阻适于作为（ ）。 | 光的测量元件 | 光电导开关元件 | 加热元件 | 发光元件 | A
专升本-检测技术与传感器 | 工程（工业）中，热电偶冷端补偿方法有（ ）。 | 计算修正法 | 温度修正法 | 恒温法 | 冷端延长法 | D
专升本-检测技术与传感器 | 实用热电偶的热电极材料中，用的较多的是（ ）。 | 纯金属 | 非金属 | 半导体 | 合金 | D
专升本-检测技术与传感器 | 光敏三极管工作时（ ）。 | 基极开路、集电结反偏、发射结正偏 | 基极开路、集电结正偏、发射结反偏 | 基极接电信号、集电结正偏、发射结反偏 | 无变化 | A
专升本-检测技术与传感器 | 用电涡流的方法测量齿数Z=60的齿轮的转速，测得f=400Hz，则该齿轮的转速n等于（ ）r/min。 | 400 | 3600 | 24000 | 60 | A
专升本-检测技术与传感器 | 电子卡尺的分辨率可达0.01mm，行程可达200mm，它的内部所采用的电容传感器型式是（ ）。 | 变极距式 | 变面积式 | 变介电常数式 | 变电流式 | B
专升本-检测技术与传感器 | 变间隙式电容传感器的非线性误差与极板间初始距离d之间是（ ）。 | 正比关系 | 反比关系 | 无关系 | 不变 | B
专升本-检测技术与传感器 | 单线圈螺线管式电感传感器广泛用于测量（ ）。 | 大量程角位移 | 小量程角位移 | 大量程直线位移 | 小量程直线位移 | C
专升本-检测技术与传感器 | 将超声波（机械振动波）转换成电信号是利用压电材料的（ ）。 | 应变效应 | 电涡流效应 | 压电效应 | 逆压电效应 | C
专升本-检测技术与传感器 | 蜂鸣器中发出“嘀……嘀……”声的压电片发声原理是利用压电材料的（ ）。 | 应变效应 | 电涡流效应 | 压电效应 | 逆压电效应 | D
专升本-检测技术与传感器 | 使用压电陶瓷制作的力或压力传感器可测量（ ）。 | 人的体重 | 车刀的压紧力 | 车刀在切削时感受到的切削力的变化量 | 自来水管中的水压 | C
专升本-检测技术与传感器 | 动态力传感器中，两片压电片多采用（ ）接法，可增大输出电荷量。 | 串联 | 并联 | 既串联又并联 | 双电极 | B
专升本-检测技术与传感器 | 用压电式加速度计及电荷放大器测量振动加速度，若传感器的灵敏度为70pC/g（g为重力加速度），电荷放大器灵敏度为10mV/pC，试确定输入3g（平均值）加速度时，电荷放大器的输出电压（平均值，不考虑正负号）（ ）mV。 | 441 | 2100 | 2.1 | 100 | C
专升本-检测技术与传感器 | 属于四端元件的是（ ）。 | 应变片 | 压电晶片 | 霍尔元件 | 热敏电阻 | C
专升本-检测技术与传感器 | 公式EH=KHIBcos中的角是指（ ）。 | 磁力线与霍尔薄片平面之间的夹角 | 磁力线与霍尔薄片的垂线之间的夹角夹角 | 磁力线与霍尔元件内部电流方向的 | 磁力线与霍尔元件薄片垂直面的夹角 | B
专升本-检测技术与传感器 | 磁场垂直于霍尔薄片，磁感应强度为B，但磁场方向=180时，霍尔电势（ ），因此霍尔元件可用于测量交变磁场。 | 绝对值相同，符号相反 | 绝对值相同，符号相同 | 绝对值相反，符号相同 | 绝对值相反，符号相反 | B
专升本-检测技术与传感器 | 减小霍尔元件的输出不等位电势的办法是（ ）。 | 减小激励电流 | 减小磁感应强度 | 使用电桥调零电位器 | 减小电压 | B
专升本-检测技术与传感器 | 单晶直探头发射超声波时，是利用压电晶片的（ ）。 | 压电效应 | 逆压电效应 | 电涡流效应 | 热电效应 | B
专升本-检测技术与传感器 | （ ）的数值越大，热电偶的输出热电势就越大。 | 热端直径 | 热端和冷端的温度 | 热端和冷端的温差 | 热电极的电导率 | B
专升本-检测技术与传感器 | 测量CPU散热片的温度应选用（ ）型的热电偶。 | 普通 | 铠装 | 薄膜 | 热电堆 | B
专升本-检测技术与传感器 | 下图中，在补偿导线延长热电偶后，新的冷端在（ ）。 | 温度为t1处 | 温度为t2处 | 温度为?t3处 | 毫伏表接线端子上 | B
专升本-检测技术与传感器 | 在实验室中测量金属的熔点时，冷端温度补偿采用（ ），可减小测量误差。 | 计算修正法 | 仪表机械零点调整法 | 冰浴法 | 冷端补偿器法（电桥补偿法） | C
专升本-检测技术与传感器 | 属于传感器动态特性指标的是（ ）。 | 重复性 | 线性度 | 灵敏度 | 固有频率 | D
专升本-检测技术与传感器 | 按照工作原理分类，固体图象式传感器属于（ ）。 | 光电式传感器 | 电容式传感器 | 压电式传感器 | 磁电式传感器 | A
专升本-检测技术与传感器 | 测量范围大的电容式位移传感器的类型为（ ）。 | 变极板面积型 | 变极距型 | 变介质型 | 容栅型 | D
专升本-检测技术与传感器 | 利用相邻双臂桥检测的应变式传感器，为使其灵敏度高、非线性误差小，（ ）。 | 两个桥臂都应当用大电阻值工作应变片 | 两个桥臂都应当用两个工作应变片串联 | 两个桥臂应当分别用应变量变化相反的工作应变片 | 两个桥臂应当分别用应变量变化相同的工作应变片 | C
专升本-检测技术与传感器 | 影响压电式加速度传感器低频响应能力的是（ ）。 | 电缆的安装与固定方式 | 电缆的长度 | 前置放大器的输出阻抗 | 前置放大器的输入阻抗 | D
专升本-检测技术与传感器 | 固体半导体摄像元件CCD?是一种（ ）。 | PN结光电二极管电路 | PNP?型晶体管集成电路 | MOS型晶体管开关集成电路 | NPN型晶体管集成电路 | C
专升本-检测技术与传感器 | 将电阻R和电容C串联后再并联到继电器或电源开关两端所构成的RC吸收电路，其作用是（ ）。 | 抑制共模噪声 | 抑制差模噪声 | 克服串扰 | 消除电火花干扰 | D
专升本-检测技术与传感器 | 在采用限定最大偏差法进行数字滤波时，若限定偏差△Y≤0.01，本次采样值为0.315，上次采样值为0.301，则本次采样值Yn应选为（ ）。 | 0.301 | 0.303 | 0.308 | 0.315 | A
专升本-检测技术与传感器 | 若模/数转换器输出二进制数的位数为10，最大输入信号为2.5V，则该转换器能分辨出的最小输入电压信号为（ ）。 | 1.22mV | 2.44mV | 3.66mV | 4.88mV | B
专升本-检测技术与传感器 | 周期信号的自相关函数必为（ ）。 | 周期偶函数 | 非周期偶函数 | 周期奇函数 | 非周期奇函数 | A
专升本-检测技术与传感器 | 对压电式加速度传感器，希望其固有频率（ ）。 | 接近零 | 尽量低些 | 尽量高些 | 任意 | C
专升本-检测技术与传感器 | （ ）传感器可用于医疗上-50℃～150℃之间的温度测量。 | 金属辐射式 | 热电偶 | 半导体三极管 | 比色计 | C
专升本-检测技术与传感器 | 信号传输过程中，产生干扰的原因是（ ）。 | 信号是缓变的 | 信号是快变的 | 干扰的耦合通道 | 信号是交流的 | C
专升本-检测技术与传感器 | 差动电桥由环境温度变化引起的误差为（ ）。 |  |  |  | 0 | D
专升本-检测技术与传感器 | 概率密度函数提供了随机信号（ ）的信息。 | 沿频率轴分布 | 沿幅值域分布 | 沿时域分布 | 沿尺度分布 | B
专升本-检测技术与传感器 | 非线性度是表示校准曲线（ ）的程度。 | 接近真值 | 偏离拟合直线 | 正反行程不重合 | 重复性 | B
专升本-检测技术与传感器 | 非周期信号的频谱是（ ）。 | 连续的 | 离散的 | 基频的整数倍 | 脉冲函数 | A
专升本-检测技术与传感器 | 莫尔条纹光栅传感器的输出是（ ）。 | 数字脉冲式 | 调幅式 | 调频式 | 正弦波 | A
专升本-检测技术与传感器 | 半导体应变片具有（ ）等优点。 | 灵敏度高 | 温度稳定性好 | 可靠性高 | 接口电路复杂 | A
专升本-检测技术与传感器 | 一阶系统的动态表征参数是（ ）。 | 线性度 | 固有频率 | 阻尼比 | 时间常数 | D
专升本-检测技术与传感器 | 常用于测量大位移的传感器有（ ）。 | 感应同步器 | 应变电阻式 | 霍尔式 | 涡流式 | A
专升本-检测技术与传感器 | 将电阻应变片贴在（ ）上，就可以分别做成测力、位移、加速度等参数的传感器。 | 质量块 | 导体 | 弹性元件 | 机器组件 | C
专升本-检测技术与传感器 | 半导体热敏电阻率随着温度上升，电阻率（ ）。 | 上升 | 迅速下降 | 保持不变 | 归零 | B
专升本-检测技术与传感器 | 结构型传感器是依靠传感器（ ）的变化实现信号变换的。 | 材料物理特性 | 体积大小 | 结构参数 | 电阻值 | C
专升本-检测技术与传感器 | 阻抗头是测量振动系统（ ）的拾振器。 | 振动位移 | 振动加速度 | 激振力 | 激振力及其响应 | D
专升本-检测技术与传感器 | 磁电式传感器测量电路中引入积分电路是为了测量（ ）。 | 位移 | 速度 | 加速度 | 光强 | A
专升本-检测技术与传感器 | 霍尔电势与（ ）成反比 | 激励电流 | 磁感应强度 | 霍尔器件宽度 | 霍尔器件长康 | D
专升本-检测技术与传感器 | 霍尔元件不等位电势产生的主要原因不包括（ ）。 | 霍尔电极安装位置不对称或不在同一等电位上 | 半导体材料不均匀造成电阻率不均匀或几何尺寸不匀 | 周围环境温度变化 | 激励电极接触不良造成激励电流不均匀分配 | C
专升本-检测技术与传感器 | 为减小或消除非线性误差的方法可采用（ ）。 | 提高供电电压 | 提高桥臂比 | 提高板臂电阻值 | 提高电压灵敏度 | B
专升本-检测技术与传感器 | 全桥差动电路的电压灵敏度是单臂工作时的（ ）。 | 不变 | 2倍 | 4倍 | 6倍 | C
专升本-检测技术与传感器 | 通常用应变式传感器测量（ ）。 | 温度 | 密度 | 加速度 | 电阻 | C
专升本-检测技术与传感器 | 关于电阻应变片，下列脱法中正确的是（ ）。 | 应变片的轴向应变小于径向应变 | 金属电阻应变片以压阻效应为主 | 半导体应变片以应变效应为主 | 金属应变片的灵教度主要职决于受力后材料几何尺寸的变化 | D
专升本-检测技术与传感器 | 变面积式自感传感器，当衔铁移动使磁路中空气缝隙的面积增大时，铁心上线圈的电感量增大。 | 正确 | 错误 |  |  | B
专升本-检测技术与传感器 | 在平行极板电容传感器的输入被测量与输出电容值之间的关系中，变极距型是线性的关系。 | 正确 | 错误 |  |  | B
专升本-检测技术与传感器 | 在变压器式传感器中，一次侧和二次侧互感M的大小与一次侧线圈的匝数成反比，与二次侧线圈的匝数成反比，与回路中磁阻成不成比例。 | 正确 | 错误 |  |  | B
专升本-检测技术与传感器 | 传感器是能感受规定的被测量并按照一定规律转换成可用输出信号的器件或装置，传感器通常由直接响应于被测量的敏感元件和产生可用信号输出的转换元件以及相应的信号调节转换电路组成。 | 正确 | 错误 |  |  | B
专升本-检测技术与传感器 | 热电偶所产生的热电动势是由两种导体的接触电动势和单一导体的温差电动势组成。 | 正确 | 错误 |  |  | B
专升本-检测技术与传感器 | 传感器是指一个能将被测的非电量变换成?可用输出信号的器件。 | 正确 | 错误 |  |  | A
专升本-检测技术与传感器 | 测量转换电路的作用是传感元件输出的电参量转化成易于处理的电压、电流或频率量。 | 正确 | 错误 |  |  | A
专升本-检测技术与传感器 | 任何测量可能有绝对真值，都存在误差。 | 正确 | 错误 |  |  | B
专升本-检测技术与传感器 | 测量地震属于非接触测量测量。 | 正确 | 错误 |  |  | A
专升本-检测技术与传感器 | 传感元件的作用是将非电量转换为电量。 | 正确 | 错误 |  |  | A
专升本-检测技术与传感器 | 差动式电感传感器的优点有改善非线性度、提高灵敏度和提高传感器的稳定性。 | 正确 | 错误 |  |  | A
专升本-检测技术与传感器 | 霍尔效应在金属中发现的，在高纯度导体中表现较为显著。 | 正确 | 错误 |  |  | B
专升本-检测技术与传感器 | 霍尔集成元件可分为非线性型和开关型两大类。 | 正确 | 错误 |  |  | B
专升本-检测技术与传感器 | 将超声波转化为电信号是利用压电材料的正压电效应。 | 正确 | 错误 |  |  | A
专升本-检测技术与传感器 | 热电效应的本质是热电偶本身吸收了外部的热能，在内部转换为电能的一种物理现象。 | 正确 | 错误 |  |  | A
专升本-检测技术与传感器 | 热电偶传感器是将热能转换成电能的一种测温传感器。 | 正确 | 错误 |  |  | A
专升本-检测技术与传感器 | 基于光生伏特效应的光电元件是光电池。 | 正确 | 错误 |  |  | A
专升本-检测技术与传感器 | 光敏电阻的工作时，只能在光敏电阻上加正向电压。 | 正确 | 错误 |  |  | B
专升本-检测技术与传感器 | 光敏二极管的结构与普通二极管类似，它是在反向电压下工作的。 | 正确 | 错误 |  |  | B
专升本-检测技术与传感器 | 热电动势由两部分电动势组成，一部分是两种导体的接触电动势，另一部分是单一导体的温差电动势。 | 正确 | 错误 |  |  | A
专升本-检测技术与传感器 | 用万用表直流电压档测量5号干电池电压，发现每次示值均为1.8V，该误差属于（ ）。 | 系统误差 | 粗大误差 | 随机误差 | 动态误差 | A
专升本-检测技术与传感器 | 下列传感器中不能用于压力测量的是（ ）。 | 电容式差压变送器 | 电阻应变片 | 霍尔式传感器 | 金属热电阻 | D
专升本-检测技术与传感器 | 有一温度计，它的测量范围为0～200℃，精度为0.5级，试求该表可能出现的最大绝对误差为（ ）。 | 1℃ | 0.5℃ | 10℃ | 200℃ | A
专升本-检测技术与传感器 | 在自感式电感传感器中，量程最大的是（ ）。 | 变间隙型 | 变面积型 | 螺管型 | 差分变压器 | C
专升本-检测技术与传感器 | 金属应变片的电阻变化主要是由（ ）引起的。 | 尺寸变化 | 电导率变化 | 灵敏度变化 | 温度变化 | A
专升本-检测技术与传感器 | 在电阻应变片中采用半桥双臂测量电路，则桥路的灵敏度为（ ）。 | K＝U/4 | K＝U/2 | K＝U/3 | K＝U | B
专升本-检测技术与传感器 | 自感传感器或差动变压器采用相敏检波电路最重要的目的是为了（ ）。 | 提高灵敏度 | 将输出的交流信号转换成直流信号 | 使检波后的直流电压能反映检波前交流信号的相位和幅度 |  | C
专升本-检测技术与传感器 | 在电容式传感器中，灵敏度最高的是（ ）。 | 变相对面积式 | 变极距式 | 变介电常数式 | 变极距差分结构式 | B
专升本-检测技术与传感器 | 霍尔电动势的数值表达式为（ ）。 | UH＝KHB | UH＝KHBcosθ | UH＝KHI | UH＝KHBIcosθ | D
专升本-检测技术与传感器 | 动态力传感器中，两片压电片多采用（ ）接法，可增大输出电荷量；在电子打火机和煤气灶点火装置中，多片压电片采用串联接法，可使输出电压达上万伏，从而产生电火花。 | 串联 | 并联 | 既串联又并联 |  | B
专升本-检测技术与传感器 | 霍尔元件采用恒流源激励是为了（ ）。 | 提高灵敏度 | 克服温漂 | 减小不等位电势 |  | B
专升本-检测技术与传感器 | 下列物位测量系统中，和被测液体密度相关的是（ ）。 | 定浮力式液位计 | 静压式物位测量 | 超声波式液位测量 | 电容式液位测量 | B
专升本-检测技术与传感器 | 多将开关型霍尔集成元件制作成具有史密特特性是为了（ ）。 | 增加灵敏度 | 减小温漂 | 抗机械振动干扰 |  | B
专升本-检测技术与传感器 | 在热电偶测温回路中经常使用补偿导线的最主要的目的是（ ）。 | 补偿热电偶冷端热电势的损失 | 起冷端温度补偿作用 | 将热电偶冷端延长到远离高温区的地方 | 提高灵敏度 | B
专升本-检测技术与传感器 | 某压力表精度等级为2.5级，量程为0～1.5MPa，可能出现的最大绝对误差为（ ）。 | 1.5kPa | 37.5kPa | 1．5Mpa | 2．5MPa | B
专升本-检测技术与传感器 | 通常希望在选购线性仪表时，选购的仪表量程为欲测量值的（ ）。 | O.75倍 | 1倍 | 1.5倍 | 3倍 | B
专升本-检测技术与传感器 | 某采购员分别在三家商店购买100kg大米、10kg苹果、1kg巧克力，发现均缺少约0.5kg，但该采购员对卖巧克力的商店意见最大，在这个例子中，产生此心理作用的主要因素是（ ）。 | 绝对误差 | 相对误差 | 引用误差 | 精度等级 | B
专升本-检测技术与传感器 | 应变测量中，希望灵敏度高、线性好、有温度自补偿功能，应选择（ ）测量转换电路。 | 单臂半桥 | 双臂半桥 | 四臂全桥 | 以上皆不对 | B
专升本-检测技术与传感器 | 在自感式电感传感器的测量电路中，采用相敏检波电路，输出信号（ ）。 | 仅反映位移的大小 | 仅反映位移方向 | 既反映位移的大小，又反映位移方向 | 不反映位移的大小，也不反映位移方向 | B
专升本-检测技术与传感器 | 电涡流探头外壳用的制作材料是（ ）。 | 不锈钢 | 塑料 | 黄铜 | 玻璃 | A
专升本-检测技术与传感器 | 在电感传感器中，若采用调频法测量转换电路，则电路中（ ）。 | 电容和电感均为变量 | 电容是变量，电感保持不变 | 电容保持常数，电感为变量 | 电容和电感均保持不变 | B
专升本-检测技术与传感器 | 将超声波(机械振动波)转换成电信号是利用压电材料的（ ）。 | 应变效应 | 电涡流效应 | 压电效应 | 逆压电效应 | C
专升本-检测技术与传感器 | 当石英晶体受压时，电荷产生在（ ）。 | 与光轴垂直的面上 | 与电轴垂直的面上 | 与机械轴垂直的面上 | 与电轴平行的面上 | B
专升本-检测技术与传感器 | 被测对象处于稳定状态下的测量,称之为（ ）。 | 接触测量 | 静态测量 | 动态测量 | 直接测量 | B
专升本-检测技术与传感器 | 当电涡流线圈靠近非磁性导体（铜）板材后，线圈的等效电感L（ ）。 | 不变 | 增大 | 减小 | 不变 | C
专升本-检测技术与传感器 | 基于外光电效应制成的光电元件是（ ）。 | 光敏电阻 | 光敏晶体管 | 光电倍增管 | 光电池 | C
专升本-检测技术与传感器 | 欲精密测量光的照度，光电池应配接（ ）。 | 电压放大器 | A/D转换器 | 电荷放大器 | 电流/电压转换器 | D
专升本-检测技术与传感器 | 热电偶测量平均温度时,常采用（ ）线路。 | 串连 | 并联 | 半桥电桥 | 全桥电桥 | B
专升本-检测技术与传感器 | 下列被测物理量适合于使用红外传感器进行测量的是（ ）。 | 压力 | 力矩 | 温度 | 厚度 | C
专升本-检测技术与传感器 | 下列不属于传感器静态特性指标的是（ ）。 | 重复性 | 线性度 | 灵敏度 | 固有频率 | D
专升本-检测技术与传感器 | 应变测量中，希望灵敏度高，线性好，有温度自动补偿功能，应选择（ ）测量转换电路。 | 半桥单臂 | 半桥双臂 | 四臂全桥 | 以上皆不是 | C
专升本-检测技术与传感器 | 用电涡流传感器测量齿数为60的齿轮的转速，测的频率为400HZ，则齿轮的转速为（ ）r/min。 |  | 3600 | 24000 | 60 | A
专升本-检测技术与传感器 | 利用相邻双臂桥检测的应变式传感器，为使其灵敏度高、非线性误差小（ ）。 | 两个桥臂都应当用大电阻值工作应变片 | 两个桥臂都应当用两个工作应变片串联 | 两个桥臂应当分别用应变量变化相反的工作应变片 | 两个桥臂应当分别用应变量变化相同的工作应变片 | C
专升本-检测技术与传感器 | 测量结果和被测量真实值之间的差值的绝对值称为（ ）。 | 绝对误差 | 相对误差 | 引用误差 | 基本误差 | A
专升本-检测技术与传感器 | 使用压电陶瓷制作的压力传感器可测量（ ）。 | 人的体重 | 车刀的压紧力 | 车刀在切削时候感受到的切削力的变化量 | 自来水中水的压力 | C
专升本-检测技术与传感器 | 公式EH=KHIBcos 中的角 是指（ ）。 | 磁力线与霍尔薄片平面间的夹角 | 磁力线与霍尔元件内部电流方向的夹角 | 磁力线与霍尔薄片的垂线之间的夹角 | 以上皆不是 | C
专升本-检测技术与传感器 | （ ）的数字越大，热电偶输出的热电势就越大。 | 热端和冷端的温度 | 热端和冷端的温差 | 热电极的电导率率 | 热端直径 | B
专升本-检测技术与传感器 | 光电二极管属于（ ）。 | 外光电效应 | 内光电效应 | 光生伏特效应 |  | A
专升本-检测技术与传感器 | 描述测量仪表指示值不一致的程度叫（ ）。 | 精密度 | 准确度 | 精确度 | 精度等级 | A
专升本-检测技术与传感器 | 下列被测物理量适合于使用红外传感器进行测量的是（ ） | 压力 | 力矩 | 温度 | 厚度 | C
专升本-检测技术与传感器 | 属于传感器动态特性指标的是（ ） | 重复性 | 线性度 | 灵敏度 | 固有频率 | D
专升本-检测技术与传感器 | 按照工作原理分类，固体图象式传感器属于（ ） | 光电式传感器 | 电容式传感器 | 压电式传感器 | 磁电式传感器 | A
专升本-检测技术与传感器 | 用电涡流传感器测量齿数为60的齿轮的转速，测的频率为400HZ，则齿轮的转速为（ ）r/min。 | 400 | 3600 | 24000 | 60 | A
专升本-检测技术与传感器 | 导体或半导体材料在外界力的作用下产生机械变形时，其电阻值发生相应变化的现象，称（ ） | 应变效应 | 光电效应 | 压电效应 | 霍尔效应 | A
专升本-检测技术与传感器 | 温度误差的线路补偿法是利用电桥（ ）实现的。 | 相邻桥臂同变输入电压相加 | 相邻桥臂差变输入电压相减 | 相对桥臂同变输入电压相加 | 相对桥臂差变输入电压相加 | B
专升本-检测技术与传感器 | 15按输出信号的性质分类，应变式位移传感器是一种（ ） | 模拟量传感器 | 计数型传感器 | 代码型传感器 | 开关型传感器 | A