## Sheet1
专升本-高频电路 | 下列不属于小信号谐振放大器的技术指标是（ ） &nbsp; &nbsp; &nbsp; &nbsp; &nbsp; &nbsp; &nbsp; &nbsp; &nbsp; &nbsp; &nbsp; | NULL | NULL | NULL | NULL | NULL | NULL | B
专升本-高频电路 | 某调幅广播电台的音频调制信号频率 100Hz～8KHz ，则已调波的带宽为（ ） &nbsp; | NULL | NULL | NULL | NULL | NULL | NULL | B
专升本-高频电路 | 对于同步检波器，同步电压与载波信号的关系是（ ） | NULL | NULL | NULL | NULL | NULL | NULL | B
专升本-高频电路 | 串联型石英晶振中，石英谐振器相当于（ ）元件 | NULL | NULL | NULL | NULL | NULL | NULL | D
专升本-高频电路 | 图 1-2 所示电路为（ ）电路<br/><img src="/olex/upload/10614/image/20200602/1591088627136069663.png" title="1591088627136069663.png" alt="image.png"/> | NULL | NULL | NULL | NULL | NULL | NULL | A
专升本-高频电路 | 下列电路不属于频谱搬移电路的是（ ） | NULL | NULL | NULL | NULL | NULL | NULL | B
专升本-高频电路 | 反馈式正弦波振荡器的平衡条件是（ ） &nbsp; | NULL | NULL | NULL | NULL | NULL | NULL | A
专升本-高频电路 | 影响丙类谐振功率放大器性能的主要参数不包括（ ） &nbsp; &nbsp; &nbsp; &nbsp; &nbsp; &nbsp; &nbsp; &nbsp; &nbsp; &nbsp; | NULL | NULL | NULL | NULL | NULL | NULL | D
专升本-高频电路 | 在大信号峰值包络检波器中，由于检波电容放电时间过长而引起的失真是（ ） &nbsp; | NULL | NULL | NULL | NULL | NULL | NULL | B
专升本-高频电路 | 在调谐放大器的 LC 回路两端并上一个电阻 R，可以（ ） &nbsp; | NULL | NULL | NULL | NULL | NULL | NULL | C
专升本-高频电路 | 在自激振荡电路中，下列哪种说法是正确的（ ） | NULL | NULL | NULL | NULL | NULL | NULL | C
专升本-高频电路 | 如图为某收音机的变频级，以下正确叙述是（ ）<br/><img src="/olex/upload/10614/image/20200602/1591088701228067601.png" title="1591088701228067601.png" alt="image.png"/> | NULL | NULL | NULL | NULL | NULL | NULL | A
专升本-高频电路 | <p><span style="font-size:15px;font-family:宋体">试用自激振荡的相位条件判别下图能产生自激振荡的电路（&nbsp;&nbsp; ）</span><br/><img src="/olex/upload/10614/image/20200602/1591088744166003033.png" title="1591088744166003033.png" alt="image.png"/></p> | NULL | NULL | NULL | NULL | NULL | NULL | D
专升本-高频电路 | 功率放大电路根据以下哪种说法可分为甲类、甲乙类、乙类、丙类等（ ） | NULL | NULL | NULL | NULL | NULL | NULL | D
专升本-高频电路 | 某超外差接收机的中频为 465kHz，当接收 931kHz 的信号时，还收到 1kHz 的干扰信号， 此干扰为 （ ） | NULL | NULL | NULL | NULL | NULL | NULL | A
专升本-高频电路 | 二极管峰值包络检波器，原电路正常工作。若加大调制频率Ω，会引起（ ） | NULL | NULL | NULL | NULL | NULL | NULL | A
专升本-高频电路 | AGC 电路的作用是（ ） &nbsp; | NULL | NULL | NULL | NULL | NULL | NULL | D
专升本-高频电路 | 属于频谱的线性搬移过程的有（ ） | NULL | NULL | NULL | NULL | NULL | NULL | A
专升本-高频电路 | 双边带（DSB）信号的振幅正比于（ ） | NULL | NULL | NULL | NULL | NULL | NULL | C
专升本-高频电路 | 二极管峰值包络检波器适用于哪种调幅波的解调（ ） | 单边带调幅波 | 抑制载波双边带调幅波 | 普通调幅波 | 残留边带调幅波 |  |  | C
专升本-高频电路 | 欲提高功率放大器的效率，应使放大器的工作状态为（ ） | 甲类 | 乙类 | 甲乙类 | 丙类 |  |  | D
专升本-高频电路 | 为提高振荡频率的稳定度，高频正弦波振荡器一般选用（ ） | LC 正弦波振荡器 | 晶体振荡器 | RC 正弦波振荡器 |  |  |  | B
专升本-高频电路 | 变容二极管调频器实现线性调频的条件是变容二极管的结电容变化指数 γ为（ ） | 1/3 | 1/2 | 2 | 4 |  |  | C
专升本-高频电路 | 某超外差接收机的中频为 465kHz，当接收 550kHz 的信号时，还收到 1480kHz<br>的干扰信号，此干扰为（ ）<br> | 干扰哨声 | 中频干扰 | 镜像干扰 | 交调干扰 |  |  | D
专升本-高频电路 | 某调频波，其调制信号频率 F＝1kHz，载波频率为 10.7MHz，最大频偏Δfm ＝10kHz，若调制信号的振幅不变，频率加倍，则此时调频波的频带宽度为（ ） | 12kHz | 24kHz | 20kHz | 40kHz |  |  | B
专升本-高频电路 | 某单频调制的普通调幅波的最大振幅为 10v，最小振幅为 6v，则调幅系数 ma 为（ ）&nbsp; |  | 0.4 | 0.25 | 0.1 |  |  | C
专升本-高频电路 | 某丙类谐振功率放大器工作在临界状态，若保持其它参数不变，将集电极直流电源电压增大，则放大器的工作状态将变为（ ） | 过压 | 弱过压 | 临界 | 欠压 |  |  | D
专升本-高频电路 | 鉴频的描述是（ ） | 调幅信号的解调 | 调频信号的解调 | 调相信号的解调 |  |  |  | B
专升本-高频电路 | 利用石英晶体的电抗频率特性构成的振荡器是（ ） | f＝fs 时，石英晶体呈感性，可构成串联型晶体振荡器 | f＝fs 时，石英晶体呈阻性，可构成串联型晶体振荡器 | fs&lt;f&lt;fp 时，石英晶体呈阻性，可构成串联型晶体振荡器 | fs&lt;f&lt;fp 时，石英晶体呈感性，可构成串联型晶体振荡器 |  |  | B
专升本-高频电路 | 下图所示框图能实现何种功能？（ ）<br/>其中 u<sub>s</sub>(t)= U<sub>s</sub>cosω<sub>s</sub>tcosΩt，u<sub>L</sub>(t)= U<sub>L</sub>cosω<sub>L</sub>t <br/><img src="/olex/upload/10614/image/20200602/1591088861886094984.png" title="1591088861886094984.png" alt="image.png"/> | NULL | NULL | NULL | NULL | NULL | NULL | B
专升本-高频电路 | 二极管峰值包络检波器，原电路正常工作。若负载电阻加倍，会引起（ ） | NULL | NULL | NULL | NULL | NULL | NULL | B
专升本-高频电路 | 当两个频率不同的单频信号送入非线性器件，产生的组合频率最少的器件是（ ） | NULL | NULL | NULL | NULL | NULL | NULL | B
专升本-高频电路 | 单频调制时，调相波的最大相偏Δφm 正比于（ ） | NULL | NULL | NULL | NULL | NULL | NULL | B
专升本-高频电路 | 利用高频功率放大器的集电极调制特性完成功放和振幅调制，功率放大器的工作状态应选 （ ） &nbsp; | NULL | NULL | NULL | NULL | NULL | NULL | B
专升本-高频电路 | 正弦振荡器中选频网络的作用是（ ） | NULL | NULL | NULL | NULL | NULL | NULL | A
专升本-高频电路 | 利用非线性器件相乘作用来实现频率变换时，其有用项为（ ） &nbsp; | NULL | NULL | NULL | NULL | NULL | NULL | B
专升本-高频电路 | 判断下图是哪一类振荡器（ ）<br/><img src="/olex/upload/10614/image/20200602/1591088970823079827.png" title="1591088970823079827.png" alt="image.png"/> | NULL | NULL | NULL | NULL | NULL | NULL | C
专升本-高频电路 | 若载波 u<sub>C</sub>(t)=U<sub>C</sub>cosω<sub>C</sub>t,调制信号 u<sub>Ω</sub>(t)= U<sub>Ω</sub>cosΩt，则普通调幅波的表达式为（ ） &nbsp; | NULL | NULL | NULL | NULL | NULL | NULL | C
专升本-高频电路 | 某超外差接收机的中频 f<sub>I</sub>＝465kHz，输入信号载频 fc＝810kHz，则镜像干扰频率（ ） | NULL | NULL | NULL | NULL | NULL | NULL | C
专升本-高频电路 | 混频器与变频器的区别（ ） | NULL | NULL | NULL | NULL | NULL | NULL | B
专升本-高频电路 | 直接调频与间接调频相比，以下说法正确的是（ ） | NULL | NULL | NULL | NULL | NULL | NULL | C
专升本-高频电路 | 调频信号 u<sub style="white-space: normal;">AM</sub>(t)=U<sub style="white-space: normal;">C</sub>cos（ω<sub style="white-space: normal;">C</sub>t＋m<sub style="white-space: normal;">f</sub>sinΩt）经过倍频器后，以下说法正确的是（ ） | NULL | NULL | NULL | NULL | NULL | NULL | C
专升本-高频电路 | 正弦波振荡器中正反馈网络的作用是（ ） | NULL | NULL | NULL | NULL | NULL | NULL | A
专升本-高频电路 | 电容三点式 LC 正弦波振荡器与电感三点式 LC 正弦波振荡器比较，优点是 （ ） | NULL | NULL | NULL | NULL | NULL | NULL | B
专升本-高频电路 | 高频功率放大器放大 AM 信号时，工作状态应选（ ） &nbsp; | NULL | NULL | NULL | NULL | NULL | NULL | A
专升本-高频电路 | 高频小信号调谐放大器主要工作在（ ） &nbsp; | NULL | NULL | NULL | NULL | NULL | NULL | A
专升本-高频电路 | 如图所示电路，以下说法正确的是（ ）<br/><img src="/olex/upload/10614/image/20200602/1591089246811092954.png" title="1591089246811092954.png" alt="image.png"/> | NULL | NULL | NULL | NULL | NULL | NULL | C
专升本-高频电路 | 关于通角θ的说法正确的是（ ） | NULL | NULL | NULL | NULL | NULL | NULL | B
专升本-高频电路 | 调制的描述（ ） | NULL | NULL | NULL | NULL | NULL | NULL | C
专升本-高频电路 | 在波形上它的包络与调制信号形状完全相同的是（ ） | NULL | NULL | NULL | NULL | NULL | NULL | A
专升本-高频电路 | 自动增益控制简称（ ） | NULL | NULL | NULL | NULL | NULL | NULL | A
专升本-高频电路 | 调幅波的信息包含在它的（ ） | NULL | NULL | NULL | NULL | NULL | NULL | B
专升本-高频电路 | 调频收音机中频信号频率为（ ） | NULL | NULL | NULL | NULL | NULL | NULL | B
专升本-高频电路 | 在高频放大器中，多用调谐回路作为负载，其作用不包括（ ） | NULL | NULL | NULL | NULL | NULL | NULL | D
专升本-高频电路 | 惰性失真和负峰切割失真是下列哪种检波器特有的失真（ ） | NULL | NULL | NULL | NULL | NULL | NULL | B
专升本-高频电路 | 高频功率放大器主要工作在（ ） &nbsp; | NULL | NULL | NULL | NULL | NULL | NULL | D
专升本-高频电路 | 属于频谱的非线性搬移过程的有（ ） | NULL | NULL | NULL | NULL | NULL | NULL | A
专升本-高频电路 | 若载波 u<sub>C</sub>(t)=U<sub>C</sub>cosω<sub>C</sub>t,调制信号 u<sub>Ω</sub>(t)= U<sub>Ω</sub>cosΩt，则双边带调幅波的为 （ ） &nbsp; | NULL | NULL | NULL | NULL | NULL | NULL | D
专升本-高频电路 | 放大器的噪声系数 N<sub>F</sub> 是指（ ） | NULL | NULL | NULL | NULL | NULL | NULL | A
专升本-高频电路 | 关于间接调频方法的描述，正确的是（ ） | NULL | NULL | NULL | NULL | NULL | NULL | B
专升本-高频电路 | 无论是调频信号还是调相信号，它们的 ω（t）和 φ（t）都同时受到调变，其区别仅在于按调制信号规律线性变化的物理量不同，这个物理量在调频信号中是（ ） | NULL | NULL | NULL | NULL | NULL | NULL | C
专升本-高频电路 | 锁相环路的组成不包括以下哪个部分（ ） | NULL | NULL | NULL | NULL | NULL | NULL | D
专升本-高频电路 | 改进型电容三点式振荡器的主要优点是（ ） | NULL | NULL | NULL | NULL | NULL | NULL | C
专升本-高频电路 | 单频调制时，调频波的最大频偏Δfm 正比于（ ） | NULL | NULL | NULL | NULL | NULL | NULL | A
专升本-高频电路 | 下图所示框图能实现何种功能？（ ）<br/>其 中 us(t)= UscosωctcosΩt， ur(t)= Urcosωct<br/><img src="/olex/upload/10614/image/20200602/1591089708702088509.png" title="1591089708702088509.png" alt="image.png"/> | NULL | NULL | NULL | NULL | NULL | NULL | B
专升本-高频电路 | 下列关于调幅的描述，正确的是（ ） | NULL | NULL | NULL | NULL | NULL | NULL | C
专升本-高频电路 | 丙类高频功率放大器的通角 （ ） | NULL | NULL | NULL | NULL | NULL | NULL | D
专升本-高频电路 | 振荡器与放大器的区别是（ ） | NULL | NULL | NULL | NULL | NULL | NULL | C
专升本-高频电路 | 谐振功率放大器输入激励为余弦波，放大器工作在临界状态时，集电极电流为（ ） | NULL | NULL | NULL | NULL | NULL | NULL | B
专升本-高频电路 | 谐振放大器处在谐振时其增益最大。（ ） | 正确 | 错误 |  |  |  |  | B
专升本-高频电路 | 多级耦合的调谐放大器的通频带比组成它的单级单调谐放大器的通频带宽。 （ ） | 正确 | 错误 |  |  |  |  | B
专升本-高频电路 | 放大器必须同时满足相位平衡条件和振幅条件才能产生自激振荡。（ ） | 正确 | 错误 |  |  |  |  | B
专升本-高频电路 | 石英晶振可分为串联型和并联型。（ ） | 正确 | 错误 |  |  |  |  | B
专升本-高频电路 | LC 正弦波振荡器的振荡频率由反馈网络决定。（ ） | 正确 | 错误 |  |  |  |  | B
专升本-高频电路 | 利用非线性器件的相乘作用实现频谱搬移。（ ） | 正确 | 错误 |  |  |  |  | A
专升本-高频电路 | 大信号包络检波器是利用二极管的单向导电性及检波负载电容的充放电过程来完成检波的。（ ） | 正确 | 错误 |  |  |  |  | A
专升本-高频电路 | 谐振放大器的 Kr0.1 愈接近于 1，则放大器的选择性愈好。（ ） | 正确 | 错误 |  |  |  |  | A
专升本-高频电路 | 振荡器与放大器的主要区别之一是：放大器的输出信号与输入信号频率相同，而振荡器一般不需要输入信号。（ ） | 正确 | 错误 |  |  |  |  | A
专升本-高频电路 | 三极管实现的调幅电路属于高电平调幅电路。（ ） | 正确 | 错误 |  |  |  |  | A
专升本-高频电路 | 电感三点式振荡器的输出波形比电容三点式振荡器的输出波形好。（ ） | 正确 | 错误 |  |  |  |  | B
专升本-高频电路 | 在调谐放大器的 LC 回路两端并上一个电阻 R 可以加宽通频带。（ ） | 正确 | 错误 |  |  |  |  | A
专升本-高频电路 | 双边带（DSB）信号的振幅与调制信号的规律成正比。（ ） | 正确 | 错误 |  |  |  |  | B
专升本-高频电路 | 调频有两种方法，分别称为直接调频和间接调频。（ ） | 正确 | 错误 |  |  |  |  | A
专升本-高频电路 | 锁相环路与自动频率控制电路实现稳频功能时，锁相环路的性能优越。（ ） | 正确 | 错误 |  |  |  |  | A
专升本-高频电路 | LC 回路的品质因数 Q 值愈小，其选频能力愈强。（ ） | 正确 | 错误 |  |  |  |  | B
专升本-高频电路 | 混频电路又称变频电路，在变频过程中改变的只是信号的载频。（ ） | 正确 | 错误 |  |  |  |  | B
专升本-高频电路 | 多级耦合的调谐放大器的选择性比组成它的单级单调谐放大器的选择性差。（ ） | 正确 | 错误 |  |  |  |  | B
专升本-高频电路 | 调谐功率放大器是采用折线近似分析法。（ ） | 正确 | 错误 |  |  |  |  | A
专升本-高频电路 | 正弦波振荡器中如果没有选频网络，就不能引起自激振荡。（ ） | 正确 | 错误 |  |  |  |  | A
专升本-高频电路 | 串联型石英晶体振荡电路中，石英晶体相当于一个电感而起作用。（ ） | 正确 | 错误 |  |  |  |  | B
专升本-高频电路 | DSB 调幅波中所包含的频率成分有载频、上下边频。（ ） | 正确 | 错误 |  |  |  |  | B
专升本-高频电路 | 模拟乘法器是非线性器件，因此不能实现频谱的线性搬移。（ ） | 正确 | 错误 |  |  |  |  | B
专升本-高频电路 | LC串联电路处于谐振时，阻抗（ ） 。 | 最大 | 最小 | 不确定 |  |  |  | B
专升本-高频电路 | LC并联谐振电路中，当工作频率大于、小于、等于谐振频率时，阻抗分别呈（ ） 。 | 感性&nbsp;&nbsp;容性&nbsp;&nbsp;阻性 | 容性&nbsp;&nbsp;感性&nbsp;&nbsp;阻性 | 阻性&nbsp;&nbsp;感性&nbsp;&nbsp;容性 | 感性&nbsp;&nbsp;阻性&nbsp;&nbsp;容性 |  |  | B
专升本-高频电路 | 在LC并联电路两端并联上电阻，下列说法错误的是（ ） 。 | 改变了电路的谐振频率 | 改变了回路的品质因数 | 改变了通频带的大小 | 没有任何改变高 |  |  | B
专升本-高频电路 | 在电路参数相同的情况下，双调谐回路放大器的通频带与单调谐回路放大器的通频带相比较（ ） 。 | 增大 | 减小 | 相同 | 无法比较 |  |  | B
专升本-高频电路 | 三级相同的放大器级联，总增益为60dB，则每级的放大倍数为（ ） 。 | 10dB | 20 | 20 dB | 10 |  |  | B
专升本-高频电路 | 通常超外差收音机的中频为（ ） 。 | 465KHZ | 75KHZ | 1605KHZ | 10.7MHZ |  |  | A
专升本-高频电路 | 10乘法器的作用很多，下列中不属于其作用的是（ ） 。 | 调幅 | 检波 | 变频 | 调频 |  |  | D
专升本-高频电路 | 混频时取出中频信号的滤波器应采用（ ） 。 | 带通滤波器 | 低通滤波器 | 高通滤波器 | 带阻滤波器 |  |  | A
专升本-高频电路 | 频谱线性搬移电路的关键部件是（ ） 。 | 相加器 | 乘法器 | 倍频器 | 减法器 |  |  | B
专升本-高频电路 | 我国调频收音机的中频为（ ） 。 | 465KHZ | 455KHZ | 75KHZ | 10.7MHZ |  |  | D
专升本-高频电路 | 在混频器的干扰中，组合副波道干扰是由于（ ）造成的。 | 有用信号与本振信号的组合 | 有用信号与干扰信号同时作用 | 两个或多个干扰信号同时作用 | 外来干扰信号与本振信号的组合 |  |  | B
专升本-高频电路 | 谐振功率放大器与调谐放大器的区别是（ ） 。 | 前者比后者电源电压 | 前者比后者失真小 | 谐振功率放大器工作在丙类，调谐放大器工作在甲类 | 谐振功率放大器输入信号小，调谐放大器输入信号大 |  |  | C
专升本-高频电路 | 已知某高频功率放大器原工作在临界状态，当改变电源电压时，管子发热严重，说明功放管进入了（ ） 。 | 欠压状态 | 过压状态 | 仍在临界状态 |  |  |  | A
专升本-高频电路 | 为了有效地实现集电极调幅，调制器必须工作在哪种工作状态（ ） 。 | 临界 | 欠压 | 过压 |  |  |  | C
专升本-高频电路 | 20根据高功放的负载特性，由于RL减小，当高功放从临界状态向欠压区变化时（ ） 。 | 输出功率和集电极效率均减小。 | 输出功率减小，集电极效率增大。 | 输出功率增大，集电极效率减小。 | 输出功率和集电极效率均增大。 |  |  | A
专升本-高频电路 | 高频功率放大器一般工作在丙类工作状态，它的效率（ ） 。 | 约为50% | 约为78% | 大于50%，小于78% | 大于78% |  |  | D
专升本-高频电路 | 高频谐振功率放大器原工作于临界状态，如果其它条件不变，EC增大时，放大器的工作状态为（ ） 。 | 临界状态 | 欠压状态 | 过压状态 | 甲类状态 |  |  | B
专升本-高频电路 | 若要产生稳定的正弦波振荡，要求反馈型振荡器必须满足（ ） 。 | 平衡条件 | 起振条件和平衡条件 | 相位条件和幅度条件 | 起振条件、平衡条件和稳定条件 |  |  | D
专升本-高频电路 | 满足三端式振荡器相位条件的晶体管各电极连接原则是（ ） 。 | “射”同“余”异 | “射”异“余”同 | “集”同“余”异 | “基”同“余”异 |  |  | A
专升本-高频电路 | 电容三点式与电感三点式振荡器相比，其主要优点是（ ） 。 | 电路简单且易起振 | 输出波形好 | 改变频率不影响反馈系数 | 工作频率比较低 |  |  | B
专升本-高频电路 | 石英晶体振荡器的主要优点是（ ） 。 | 容易起振 | 振幅稳定 | 频率稳定度高 | 减小谐波分量 |  |  | C
专升本-高频电路 | 石英晶体谐振器，工作在（ ）时的等效阻抗最小。 | 串联谐振频率fs | 并联谐振频率fp | 串联谐振频率fs与并联谐振频率fp之间 | 工作频率 |  |  | A
专升本-高频电路 | （ ）振荡器的频率稳定度高。 | 互感反馈 | 克拉泼电路 | 西勒电路 | 石英晶体 |  |  | D
专升本-高频电路 | 石英晶体谐振于fs时，相当于LC回路的（ ） 。 | 串联谐振现象 | 并联谐振现象 | 自激现象 | 失谐现象 |  |  | A
专升本-高频电路 | 在常用的反馈型LC振荡器中振荡波形好且最稳定的电路是（ ） 。 | 变压器耦合反馈型振荡电路 | 电容三点式振荡电路 | 电感三点式振荡电路 | 西勒振荡电路 |  |  | D
专升本-高频电路 | 对于三端式振荡器，三极管各电极间接电抗元件X（电容或电感），C、E电极间接电抗元件X1，B、E电极间接X2，C、B电极间接X3，满足振荡的原则是（ ） 。 | X1与X2性质相同，X1、X2与X3性质相反 | X1与X3性质相同，X1、X3与X2性质相反 | X2与X3性质相同，X2、X3与X1性质相反 | X1与X2、X3性质均相同 |  |  | A
专升本-高频电路 | 为使振荡器输出稳幅正弦信号，环路增益Ｔ（jω）应为（ ） 。 | T（jω）＝1 | T（jω）＞1 | T（jω）＜1 | T（jω）＝0 |  |  | B
专升本-高频电路 | 峰值包络检波器在解调高频等幅波时，其低通滤波器的输出电压为（ ） 。 | 正弦波电压 | 直流电压 | 余弦脉冲 | 零电压 |  |  | B
专升本-高频电路 | 当AM波信号较大时，检波电路可以选用（ ） 。 | 乘积型同步检波器 | 叠加型同步检波器 | 二极管峰值包络检波器 | 平均值包络检波器 |  |  | C
专升本-高频电路 | 调幅波解调电路中的滤波器应采用（ ） 。 | 带通滤波器 | 低通滤波器 | 高通滤波器 | 带阻滤波器 |  |  | B
专升本-高频电路 | 二极管峰值包络检波器，原电路工作正常，若负载电阻加大，会引起（ ） 。 | 惰性失真 | 底部切削失真 | 频率失真 | 惰性失真及底部切削失真 |  |  | D
专升本-高频电路 | 负峰切割失真主要是由于（ ）造成的。 | 信号调制度太小 | 检波器RC 时间常数太大 | 检波器交、直流负载不同 | 检波二极管选择不当 |  |  | C
专升本-高频电路 | 在各种调制电路中，最节省频带和功率的是（ ） 。 | AM电路 | DSB电路 | SSB电路 | FM电路 |  |  | C
专升本-高频电路 | 要避免惰性失真，应（ ） 。 | 加大输入信号的调制度 | 加大调制频率 | 减小检波器的RC时间常数 | 提高检波效率和滤波效果 |  |  | D
专升本-高频电路 | 用乘积型同步检波器解调DSB、SSB信号时，要求参考信号与调制端的载频信号（ ） 。 | 同频 | 同相 | 同频同相 | 没有要求 |  |  | C
专升本-高频电路 | 根据调频波的特性，当单音频调制信号的振幅和频率均增大一倍时，则调频波的有效带宽将（ ） 。 | 减小一倍 | 增大一倍 | 不变 | 增大两倍 |  |  | B
专升本-高频电路 | 通常FM广播的最大频偏为（ ） 。 | 75KHz | 85KHz | 465KHz | 180KHz |  |  | A
专升本-高频电路 | 若调制信号的频率是从300HZ～3000HZ，那么，窄带调频时，调频电路中带通滤波器的通频带宽度至少应为（ ） 。 | 3000Hz | 5400Hz | 600Hz | 6000Hz |  |  | D
专升本-高频电路 | 鉴相的描述是（ ） 。 | 调幅号的解调 | 调频信号的解调 | 调相信号的解调 |  |  |  | C
专升本-高频电路 | 当调制信号频率增加时，调频系数（ ） 。 | 增大 | 减小 | 不变 |  |  |  | B
专升本-高频电路 | 当调制信号幅度增加时，调频系数（ ） 。 | 增大 | 减小 | 不变 |  |  |  | A
专升本-高频电路 | 调频波参数mf 的物理含义是（ ） 。 | 最大（角）频偏与调制信号（角）频率的比值。 | 调制信号振幅与载波振幅之比 | 调频波的最小频率与最大频率之比 | 调频波的最大相移 |  |  | A
专升本-高频电路 | 鉴频器所需的鉴频特性线性范围取决于（ ） 。 | 调制信号频率 | 最大频偏Δf m | 调频波的有效带宽 | 调频波的振幅变化 |  |  | B
专升本-高频电路 | 锁相环路电路作用是（ ） 。 | 维持工作频率稳定 | 实现无频率误差的频率跟踪 | 使输出信号幅度保持恒定或仅在很小的范围内变化 |  |  |  | B
专升本-高频电路 | VCO的意义是（ ） 。 | 自动频率控制 | 电压控制振荡器 | 自动增益控制 |  |  |  | B
专升本-高频电路 | 二极管峰值包络检波器适用于哪种调幅波的解调（ ） 。 | 单边带调幅波 | 抑制载波双边带调幅波 | 普通调幅波 | 残留边带调幅波 |  |  | C
专升本-高频电路 | 欲提高功率放大器的效率，应使放大器的工作状态为（ ） 。 | 甲类 | 乙类 | 甲乙类 | 丙类 |  |  | D
专升本-高频电路 | 为提高振荡频率的稳定度，高频正弦波振荡器一般选用（ ） 。 | LC正弦波振荡器 | 晶体振荡器 | RC正弦波振荡器 |  |  |  | B
专升本-高频电路 | 变容二极管调频器实现线性调频的条件是变容二极管的结电容变化指数γ为（ ） 。 | 1/3 | 1/2 | 2 | 4 |  |  | C
专升本-高频电路 | 某超外差接收机的中频为465kHz，当接收550kHz的信号时，还收到1480kHz的干扰信号，此干扰（ ） 。 | 干扰哨声 | 中频干扰 | 镜像干扰 | 交调干扰 |  |  | C
专升本-高频电路 | 某调频波，其调制信号频率F＝1kHz，载波频率为10.7MHz，最大频偏Δfm＝10kHz，若调制信号的振幅不变，频率加倍，则此时调频波的频带宽度为（ ） 。 | 12kHz | 24kHz | 20kHz | 40kHz |  |  | B
专升本-高频电路 | MC1596集成模拟乘法器不可以用作（ ） 。 | 混频 | 振幅调制 | 调幅波的解调 | 频率调制 |  |  | D
专升本-高频电路 | 某单频调制的普通调幅波的最大振幅为10v，最小振幅为6v，则调幅系数ma为（ ） 。 | 0.6 | 0.4 | 0.25 | 0.1 |  |  | C
专升本-高频电路 | 以下几种混频器电路中，输出信号频谱最纯净的是（ ） 。 | 二极管混频器 | 三极管混频器 | 模拟乘法器混频器 |  |  |  | C
专升本-高频电路 | 某丙类谐振功率放大器工作在临界状态，若保持其它参数不变，将集电极直流电源电压增大，则放大器<br>工作状态将变为（ ） 。<br> | 过压 | 弱过压 | 临界 | 欠压 |  |  | D
专升本-高频电路 | 鉴频的描述是（ ） 。 | 调幅信号的解调 | 调频信号的解调 | 调相信号的解调 |  |  |  | B
专升本-高频电路 | 现在的接收机一般都为直接放大式接收机。（ ） | 正确 | 错误 |  |  |  |  | B
专升本-高频电路 | 高频电子线路主要讲解的是怎么传输电磁波。（ ） | 正确 | 错误 |  |  |  |  | B
专升本-高频电路 | 耦合回路的选择性好于单调谐回路谐振放大器，但是调节麻烦。（ ） | 正确 | 错误 |  |  |  |  | A
专升本-高频电路 | 选频网络的选择性的好坏跟品质因数有关。（ ） | 正确 | 错误 |  |  |  |  | A
专升本-高频电路 | 高频小信号放大器的分析方法是折线分析法。（ ） | 正确 | 错误 |  |  |  |  | B
专升本-高频电路 | 高频小信号放大器的增益与频率无关。（ ） | 正确 | 错误 |  |  |  |  | B
专升本-高频电路 | 三极管混频器的时变偏置Eb(t)和时变跨导gm(t)都是本振信号频率ωL的周期函数。（ ） | 正确 | 错误 |  |  |  |  | A
专升本-高频电路 | 非线性电路有时也可以当做线性线路进行分析。（ ） | 正确 | 错误 |  |  |  |  | A
专升本-高频电路 | 二极管平衡混频器产生的组合频率少于二极管环形混频器。（ ） | 正确 | 错误 |  |  |  |  | B
专升本-高频电路 | 高频功率放大器的分析方法是Y参数等效电路分析法。（ ） | 正确 | 错误 |  |  |  |  | B
专升本-高频电路 | 高频功率放大器与高频小信号放大器的性能指标一样。（ ） | 正确 | 错误 |  |  |  |  | B
专升本-高频电路 | 在串联型石英晶体振荡电路中，石英谐振器可以等效为电感。（ ） | 正确 | 错误 |  |  |  |  | B
专升本-高频电路 | 负阻振荡器的原理和正反馈振荡器的原理是一样的。（ ） | 正确 | 错误 |  |  |  |  | B
专升本-高频电路 | 从严格意义上讲，SSB调制为调频调幅波。（ ） | 正确 | 错误 |  |  |  |  | B
专升本-高频电路 | 15包络检波除了可用于解调AM波，还能解调DSB和SSB波。&nbsp;&nbsp;（ ） | 正确 | 错误 |  |  |  |  | B
专升本-高频电路 | 二极管平衡调幅电路中加适当的直流偏置，就可输出普通调幅波。（ ） | 正确 | 错误 |  |  |  |  | B
专升本-高频电路 | 间接调频的优点是中心频率稳定性高。&nbsp;&nbsp; （ ） | 正确 | 错误 |  |  |  |  | B
专升本-高频电路 | 如果不知道原始调制信号，则在单频调制的情况下无法从表达式或波形上分辨是PM波还是FM波。（ ） | 正确 | 错误 |  |  |  |  | A
专升本-高频电路 | FM和AM相比，在电能利用上节省，在频带占用上浪费。&nbsp;&nbsp;（ ） | 正确 | 错误 |  |  |  |  | A
专升本-高频电路 | 调频时最大相移与调制信号频率成正比。 （ ） | 正确 | 错误 |  |  |  |  | B
专升本-高频电路 | 当工作频率变化时AGC电路会自动起作用。&nbsp;&nbsp; （ ） | 正确 | 错误 |  |  |  |  | B
专升本-高频电路 | 多级耦合的调谐放大器的通频带比组成它的单级单调谐放大器的通频带宽。&nbsp;&nbsp; （ ） | 正确 | 错误 |  |  |  |  | B
专升本-高频电路 | 功率放大器是大信号放大器，要求在不失真的条件下能够得到足够大的输出功率。（ ） | 正确 | 错误 |  |  |  |  | A
专升本-高频电路 | 放大器必须同时满足相位平衡条件和振幅条件才能产生自激振荡。&nbsp;&nbsp;&nbsp;&nbsp;&nbsp;&nbsp;&nbsp;&nbsp;&nbsp;&nbsp;（ ） | 正确 | 错误 |  |  |  |  | A
专升本-高频电路 | 串联型石英晶体振荡电路中，石英晶体相当于一个电感而起作用。&nbsp;&nbsp;&nbsp;&nbsp;&nbsp;&nbsp;&nbsp;&nbsp;&nbsp;&nbsp; （ ） | 正确 | 错误 |  |  |  |  | B
专升本-高频电路 | 调谐放大器兼有放大和选频功能。&nbsp;&nbsp;&nbsp;&nbsp;&nbsp;&nbsp;&nbsp;&nbsp;&nbsp;&nbsp;&nbsp;&nbsp;&nbsp;&nbsp;&nbsp;&nbsp;&nbsp;&nbsp;&nbsp;&nbsp;&nbsp;&nbsp;&nbsp;&nbsp;&nbsp;&nbsp;&nbsp;&nbsp;&nbsp;&nbsp;&nbsp;&nbsp;&nbsp;&nbsp;&nbsp;&nbsp;&nbsp;&nbsp;（ ） | 正确 | 错误 |  |  |  |  | B
专升本-高频电路 | 混频电路又称变频电路，在变频过程中改变的只是信号的载频。&nbsp;&nbsp;&nbsp;&nbsp;&nbsp;&nbsp;&nbsp;&nbsp;&nbsp;&nbsp; （ ） | 正确 | 错误 |  |  |  |  | B
专升本-高频电路 | 调频有两种方法，分别称为直接调频和间接调频。&nbsp;&nbsp;&nbsp;&nbsp;&nbsp;&nbsp;&nbsp;&nbsp;&nbsp;&nbsp;&nbsp;&nbsp;&nbsp;&nbsp;&nbsp;&nbsp;&nbsp;&nbsp;&nbsp;&nbsp;&nbsp;&nbsp;&nbsp;&nbsp;（ ） | 正确 | 错误 |  |  |  |  | B
专升本-高频电路 | 锁相环路与自动频率控制电路实现稳频功能时，锁相环路的性能优越。&nbsp;&nbsp;&nbsp;&nbsp;&nbsp;&nbsp;（ ） | 正确 | 错误 |  |  |  |  | B
专升本-高频电路 | LC回路的品质因数Q值愈小，其选频能力愈强。&nbsp;&nbsp;&nbsp;&nbsp;&nbsp;&nbsp;&nbsp;&nbsp;&nbsp;&nbsp;&nbsp;&nbsp;&nbsp;&nbsp;&nbsp;&nbsp;&nbsp;&nbsp;&nbsp;&nbsp;&nbsp;&nbsp;&nbsp;&nbsp; （ ） | 正确 | 错误 |  |  |  |  | B
专升本-高频电路 | 高频小信号谐振放大器不稳定的主要原因是（ ） 。 | NULL | NULL | NULL | NULL | NULL | NULL | C
专升本-高频电路 | <p><img src="/olex/upload/10614/image/20200427/1587973711714080753.png" title="1587973711714080753.png" alt="image.png"/></p> | NULL | NULL | NULL | NULL | NULL | NULL | C
专升本-高频电路 | <p><img src="/olex/upload/10614/image/20200427/1587973774675098296.png" title="1587973774675098296.png" alt="image.png"/></p> | NULL | NULL | NULL | NULL | NULL | NULL | D
专升本-高频电路 | <p><span style="font-size: 14px;font-family: 微软雅黑, sans-serif">在低电平调幅、小信号检波和混频中，非线性器件的较好特性是（&nbsp;&nbsp;&nbsp; ） 。</span></p> | NULL | NULL | NULL | NULL | NULL | NULL | C
专升本-高频电路 | 常用集电极电流流通角θ的大小来划分功放的工作类别，丙类功放（ ） 。（说明：θ为半导通角） | NULL | NULL | NULL | NULL | NULL | NULL | D
专升本-高频电路 | <p><img src="/olex/upload/10614/image/20200427/1587973898912003541.png" title="1587973898912003541.png" alt="image.png"/></p> | NULL | NULL | NULL | NULL | NULL | NULL | D
专升本-高频电路 | <p><img src="/olex/upload/10614/image/20200427/1587973936655024962.png" title="1587973936655024962.png" alt="image.png"/></p> | NULL | NULL | NULL | NULL | NULL | NULL | A
专升本-高频电路 | <p><img src="/olex/upload/10614/image/20200427/1587973962485040411.png" title="1587973962485040411.png" alt="image.png"/></p> | NULL | NULL | NULL | NULL | NULL | NULL | A
专升本-高频电路 | <p><img src="/olex/upload/10614/image/20200427/1587973975084065677.png" title="1587973975084065677.png" alt="image.png"/></p> | NULL | NULL | NULL | NULL | NULL | NULL | B
专升本-高频电路 | <p><img src="/olex/upload/10614/image/20200427/1587974011875086392.png" title="1587974011875086392.png" alt="image.png"/></p> | NULL | NULL | NULL | NULL | NULL | NULL | B
专升本-高频电路 | <p style="text-align:left"><span style=";font-family:&#39;微软雅黑&#39;,&#39;sans-serif&#39;;color:black">调频系数与</span><span style=";font-family:&#39;微软雅黑&#39;,&#39;sans-serif&#39;;color:black">（&nbsp;&nbsp;&nbsp; ） </span><span style=";font-family:&#39;微软雅黑&#39;,&#39;sans-serif&#39;;color:black">无关。</span></p><p><br/></p> | NULL | NULL | NULL | NULL | NULL | NULL | B
专升本-高频电路 | <p><img src="/olex/upload/10614/image/20200427/1587974069414054404.png" title="1587974069414054404.png" alt="image.png"/></p> | NULL | NULL | NULL | NULL | NULL | NULL | B
专升本-高频电路 | <p><img src="/olex/upload/10614/image/20200427/1587974116548002203.png" title="1587974116548002203.png" alt="image.png"/></p> | NULL | NULL | NULL | NULL | NULL | NULL | B
专升本-高频电路 | <p><img src="/olex/upload/10614/image/20200427/1587974158504018293.png" title="1587974158504018293.png" alt="image.png"/></p> | NULL | NULL | NULL | NULL | NULL | NULL | B
专升本-高频电路 | <p><img src="/olex/upload/10614/image/20200410/1586502682351098895.png" title="1586502682351098895.png" alt="image.png"/><br/><img src="/olex/upload/10614/image/20200410/1586502689224070684.png" title="1586502689224070684.png" alt="image.png"/></p> | NULL | NULL | NULL | NULL | NULL | NULL | C
专升本-高频电路 | <p>回路抽头如图2所示，接入系数为 P，则I&#39;<sub>s</sub>与I<sub>s</sub> 的关系为：(&nbsp; &nbsp; )<br/><img src="/olex/upload/10614/image/20200410/1586502789333077906.png" title="1586502789333077906.png" alt="image.png"/></p> | NULL | NULL | NULL | NULL | NULL | NULL | A
专升本-高频电路 | <p>高频谐振功放比甲类低频攻放效率高的主要原因是</p> | NULL | NULL | NULL | NULL | NULL | NULL | A
专升本-高频电路 | <p>.LC反馈正弦波振荡器的起振条件是：</p> | NULL | NULL | NULL | NULL | NULL | NULL | A
专升本-高频电路 | 泛音石英晶体振荡器的泛音与基音基本上成： | NULL | NULL | NULL | NULL | NULL | NULL | B
专升本-高频电路 | <p><img src="/olex/upload/10614/image/20200410/1586502947129020683.png" title="1586502947129020683.png" alt="image.png"/></p> | NULL | NULL | NULL | NULL | NULL | NULL | B
专升本-高频电路 | <img src="/olex/upload/10614/image/20200410/1586503034593094256.png" title="1586503034593094256.png" alt="image.png"/>称之为： | NULL | NULL | NULL | NULL | NULL | NULL | C
专升本-高频电路 | <p><img src="/olex/upload/10614/image/20200410/1586503060164087090.png" title="1586503060164087090.png" alt="image.png"/></p> | NULL | NULL | NULL | NULL | NULL | NULL | B
专升本-高频电路 | <p><img src="/olex/upload/10614/image/20200410/1586503105772094506.png" title="1586503105772094506.png" alt="image.png"/></p> | NULL | NULL | NULL | NULL | NULL | NULL | A
专升本-高频电路 | <p><span style="font-size:14px;font-family:&#39;Times New Roman&#39;,serif">LC</span><span style="font-size:14px;font-family:宋体">反馈正弦波振荡器的平衡条件是：</span></p> | NULL | NULL | NULL | NULL | NULL | NULL | C
专升本-高频电路 | 混频器的干扰哨声是： | NULL | NULL | NULL | NULL | NULL | NULL | B
专升本-高频电路 | 平方律调幅中非线性器件完成频谱搬移的项是： | NULL | NULL | NULL | NULL | NULL | NULL | B
专升本-高频电路 | <img src="/olex/upload/10614/image/20200410/1586503222382008079.png" title="1586503222382008079.png" alt="image.png"/>， 称之为： | NULL | NULL | NULL | NULL | NULL | NULL | B
专升本-高频电路 | 高频谐振功放自给偏压的优点在于： | NULL | NULL | NULL | NULL | NULL | NULL | C
专升本-高频电路 | 调频波从频谱变换的角度看属于频谱的： | NULL | NULL | NULL | NULL | NULL | NULL | A
专升本-高频电路 | <p><img src="/olex/upload/10614/image/20200410/1586503258949046171.png" title="1586503258949046171.png" alt="image.png"/><br/><br/><img src="/olex/upload/10614/image/20200410/1586503274877031163.png" title="1586503274877031163.png" alt="image.png"/></p> | NULL | NULL | NULL | NULL | NULL | NULL | A
专升本-高频电路 | <p><img src="/olex/upload/10614/image/20200410/1586503344387054401.png" title="1586503344387054401.png" alt="image.png"/><br/><img src="/olex/upload/10614/image/20200410/1586503351191040844.png" title="1586503351191040844.png" alt="image.png"/></p> | NULL | NULL | NULL | NULL | NULL | NULL | C
专升本-高频电路 | 高频谐振功率放大器用于基极调幅，谐振功放的工作状态是： | NULL | NULL | NULL | NULL | NULL | NULL | B
专升本-高频电路 | <p><span style="font-size:14px;font-family:&#39;Times New Roman&#39;,serif">LC</span><span style="font-size:14px;font-family:宋体">反馈正弦波振荡器的振荡平衡的相位稳定条件是：</span></p> | NULL | NULL | NULL | NULL | NULL | NULL | A
专升本-高频电路 | 模拟调制中占据频带最窄的是：（ ） | NULL | NULL | NULL | NULL | NULL | NULL | B
专升本-高频电路 | 大信号包洛检波器惰性失真产生的原因是：（ ） | NULL | NULL | NULL | NULL | NULL | NULL | A
专升本-高频电路 | <p><img src="/olex/upload/10614/image/20200410/1586503494491074499.png" title="1586503494491074499.png" alt="image.png"/></p> | NULL | NULL | NULL | NULL | NULL | NULL | A
专升本-高频电路 | <p><img src="/olex/upload/10614/image/20200410/1586503522350073408.png" title="1586503522350073408.png" alt="image.png"/><br/><img src="/olex/upload/10614/image/20200410/1586503531713096888.png" title="1586503531713096888.png" alt="image.png"/></p> | NULL | NULL | NULL | NULL | NULL | NULL | A
专升本-高频电路 | <p>晶体管共射组态的特征频率、截止频率、最高振荡频率它们之间的关系为：</p> | NULL | NULL | NULL | NULL | NULL | NULL | A
专升本-高频电路 | 高频谐振功率放大器用于二倍频器， <img src="/olex/upload/10614/image/20200410/1586503621104008949.png" title="1586503621104008949.png" alt="image.png"/>应该设计为： | NULL | NULL | NULL | NULL | NULL | NULL | A
专升本-高频电路 | <p>LC反馈正弦波振荡器的振荡平衡的相位稳定条件是：</p> | NULL | NULL | NULL | NULL | NULL | NULL | A
专升本-高频电路 | 混频器的中频干扰与镜像干扰属于： | NULL | NULL | NULL | NULL | NULL | NULL | B
专升本-高频电路 | 负峰切割失真产生的与原因是： | NULL | NULL | NULL | NULL | NULL | NULL | B
专升本-高频电路 | <p><img src="/olex/upload/10614/image/20200410/1586504146847078706.png" title="1586504146847078706.png" alt="image.png"/></p> | NULL | NULL | NULL | NULL | NULL | NULL | B
专升本-高频电路 | <p><img src="/olex/upload/10614/image/20200410/1586504462243015267.png" title="1586504462243015267.png" alt="image.png"/><br/><img src="/olex/upload/10614/image/20200410/1586504473272005298.png" title="1586504473272005298.png" alt="image.png"/></p> | NULL | NULL | NULL | NULL | NULL | NULL | A
专升本-高频电路 | <p><img src="/olex/upload/10614/image/20200410/1586504539032024070.png" title="1586504539032024070.png" alt="image.png"/><br/><img src="/olex/upload/10614/image/20200410/1586504545760093385.png" title="1586504545760093385.png" alt="image.png"/></p> | NULL | NULL | NULL | NULL | NULL | NULL | B
专升本-高频电路 | 高频谐振功率放大器用于集电极调幅，谐振功放的工作状态是： | NULL | NULL | NULL | NULL | NULL | NULL | A
专升本-高频电路 | 非线性电路的重要特性之一是： | NULL | NULL | NULL | NULL | NULL | NULL | B
专升本-高频电路 | <p><img src="/olex/upload/10614/image/20200410/1586504658009092754.png" title="1586504658009092754.png" alt="image.png"/></p> | NULL | NULL | NULL | NULL | NULL | NULL | B
专升本-高频电路 | <p><img src="/olex/upload/10614/image/20200410/1586504726369027151.png" title="1586504726369027151.png" alt="image.png"/></p> | NULL | NULL | NULL | NULL | NULL | NULL | B
专升本-高频电路 | <p><img src="/olex/upload/10614/image/20200410/1586504775908069876.png" title="1586504775908069876.png" alt="image.png"/></p> | NULL | NULL | NULL | NULL | NULL | NULL | B
专升本-高频电路 | 晶体管高频小信号单调谐回路放大器的矩形系数<img src="/olex/upload/10614/image/20200410/1586504821704091509.png" title="1586504821704091509.png" alt="image.png"/> | NULL | NULL | NULL | NULL | NULL | NULL | B
专升本-高频电路 | <p>LC三端式振荡器电路的相位平衡判别准则是：</p> | NULL | NULL | NULL | NULL | NULL | NULL | A
专升本-高频电路 | 模拟振幅调制属于频谱的： | NULL | NULL | NULL | NULL | NULL | NULL | A
专升本-高频电路 | <img src="/olex/upload/10614/image/20200410/1586505532002008702.png" title="1586505532002008702.png" alt="image.png"/>称之为 ： | NULL | NULL | NULL | NULL | NULL | NULL | A
专升本-高频电路 | <p><img src="/olex/upload/10614/image/20200410/1586505641006047515.png" title="1586505641006047515.png" alt="image.png"/></p> | 正确 | 错误 | NULL | NULL | NULL | NULL | B
专升本-高频电路 | <p><img src="/olex/upload/10614/image/20200410/1586505738777056718.png" title="1586505738777056718.png" alt="image.png"/></p> | 正确 | 错误 | NULL | NULL | NULL | NULL | A
专升本-高频电路 | <p><img src="/olex/upload/10614/image/20200410/1586505755457050383.png" title="1586505755457050383.png" alt="image.png"/></p> | 正确 | 错误 | NULL | NULL | NULL | NULL | A
专升本-高频电路 | <p><img src="/olex/upload/10614/image/20200410/1586505810054031460.png" title="1586505810054031460.png" alt="image.png"/></p> | 正确 | 错误 | NULL | NULL | NULL | NULL | B
专升本-高频电路 | <p><span style="font-size:14px;font-family:宋体">模拟乘法器可完成：调幅；混频；同步检波。</span></p> | 正确 | 错误 | NULL | NULL | NULL | NULL | A
专升本-高频电路 | <p><span style="font-size:14px;font-family:宋体">下面电路可以起振。</span></p><p><span style="font-size:14px;font-family:宋体"><img src="/olex/upload/10614/image/20200410/1586506014816032284.png" title="1586506014816032284.png" alt="image.png"/></span></p> | 正确 | 错误 | NULL | NULL | NULL | NULL | B
专升本-高频电路 | <p><span style=";font-family:宋体">下面电路可以起振。</span></p><p><span style=";font-family:宋体"><img src="/olex/upload/10614/image/20200410/1586506034095045430.png" title="1586506034095045430.png" alt="image.png"/></span></p> | 正确 | 错误 | NULL | NULL | NULL | NULL | A
专升本-高频电路 | <p><span style="font-size:14px;font-family:宋体">&nbsp;下面电路可以起振</span></p><p><span style="font-size:14px;font-family:宋体"><img src="/olex/upload/10614/image/20200410/1586506144472049297.png" title="1586506144472049297.png" alt="image.png"/></span></p> | 正确 | 错误 | NULL | NULL | NULL | NULL | B
专升本-高频电路 | <p><span style="font-size:14px;font-family:宋体">下面电路可以起振。</span></p><p><img src="/olex/upload/10614/image/20200410/1586506161378057506.png" title="1586506161378057506.png" alt="image.png"/></p> | 正确 | 错误 | NULL | NULL | NULL | NULL | A
专升本-高频电路 | <p><span style="font-size:14px;font-family:宋体">下面电路可以起振。</span></p><p><span style="font-size:14px;font-family:宋体"><img src="/olex/upload/10614/image/20200410/1586506305354065862.png" title="1586506305354065862.png" alt="image.png"/></span></p> | 正确 | 错误 | NULL | NULL | NULL | NULL | A
专升本-高频电路 | <p><img src="/olex/upload/10614/image/20200410/1586506330094084936.png" title="1586506330094084936.png" alt="image.png"/></p> | 正确 | 错误 | NULL | NULL | NULL | NULL | B
专升本-高频电路 | <p><img src="/olex/upload/10614/image/20200410/1586506349762056225.png" title="1586506349762056225.png" alt="image.png"/></p> | 正确 | 错误 | NULL | NULL | NULL | NULL | A
专升本-高频电路 | <p><span style="font-size:14px;font-family:宋体">高频功率放大器比甲类低频功放效率高而波形不失真又能作放大器的原因是：工作在丙类； 负载是谐振回路。</span></p> | 正确 | 错误 | NULL | NULL | NULL | NULL | A
专升本-高频电路 | <p><img src="/olex/upload/10614/image/20200410/1586506433871070260.png" title="1586506433871070260.png" alt="image.png"/></p> | 正确 | 错误 | NULL | NULL | NULL | NULL | B
专升本-高频电路 | <p><img src="/olex/upload/10614/image/20200410/1586506450926064891.png" title="1586506450926064891.png" alt="image.png"/></p> | 正确 | 错误 | NULL | NULL | NULL | NULL | A
专升本-高频电路 | <p><span style="font-size:14px;font-family:宋体">下面电路可以起振。</span></p><p><img src="/olex/upload/10614/image/20200410/1586506468735049511.png" title="1586506468735049511.png" alt="image.png"/></p> | 正确 | 错误 | NULL | NULL | NULL | NULL | A
专升本-高频电路 | <p><span style="font-size:14px;font-family:宋体">下面电路可以起振。</span></p><p><span style="font-size:14px;font-family:宋体"><img src="/olex/upload/10614/image/20200410/1586506487409008108.png" title="1586506487409008108.png" alt="image.png"/></span></p> | 正确 | 错误 | NULL | NULL | NULL | NULL | B
专升本-高频电路 | <p><span style="font-size:14px;font-family:宋体">下面电路可以起振。</span></p><p><span style="font-size:14px;font-family:宋体"><img src="/olex/upload/10614/image/20200410/1586506505123002162.png" title="1586506505123002162.png" alt="image.png"/></span></p> | 正确 | 错误 | NULL | NULL | NULL | NULL | B
专升本-高频电路 | <p><span style="font-size:14px;font-family:宋体">下面电路可以起振。</span></p><p><span style="font-size:14px;font-family:宋体"><img src="/olex/upload/10614/image/20200410/1586506520605058585.png" title="1586506520605058585.png" alt="image.png"/></span></p> | 正确 | 错误 | NULL | NULL | NULL | NULL | A
专升本-高频电路 | <p><span style="font-size:14px;font-family:宋体">下面电路可以起振。</span></p><p><span style="font-size:14px;font-family:宋体"><img src="/olex/upload/10614/image/20200410/1586506532944062611.png" title="1586506532944062611.png" alt="image.png"/></span></p> | 正确 | 错误 | NULL | NULL | NULL | NULL | A