## Sheet1
科目 | 题目 | 选项A | 选项B | 选项C | 选项D | 选项E | 选项F | 答案
嵌入式系统 | 8086属于哪一类体系结构：（ ） | A | 冯若依曼体系 | 哈佛体系 | ARM体系 | X86体系
嵌入式系统 | LPC1768属于下列哪一类处理器：（ ） | A | Cortex-M | Cortex-A | Cortex-R | ARM7
嵌入式系统 | 下列属于嵌入式硬件系统的并行接口的有：（ ） | A | IDE接口 | USB接口 | 串口 | SPI接口
嵌入式系统 | DSP56100属于哪一类嵌入式处理器：（ ） | C | 嵌入式微处理器 | 嵌入式微控制器 | 嵌入式DSP处理器 | 可编程逻辑器件
嵌入式系统 | LPC1768微控制器的IIC通信速度最大为：（ ） | D | 100kb/S | 200kb/S | 500kb/S | 1Mb/S
嵌入式系统 | LPC1758微控制器有多少个PWM/定时器模块：（ ） | A | 1个 | 2个 | 3个 | 4个
嵌入式系统 | LPC1768微控制器的P1.18引脚一共有几种功能：（ ） | D | 1种 | 2种 | 3种 | 4种
嵌入式系统 | LPC1768微控制器的看门狗模块的时钟可以是：（ ） | ABC | 内部RC振荡器 | RTC振荡器 | APB时钟 | 外部时钟
嵌入式系统 | LPC1768微控制器的A/D转换模块最高转换速率为：（ ） | A | 200kHZ | 400kHZ | 600kHZ | 800kHZ
嵌入式系统 | 下列哪一个引脚作为JATG调试接口的时钟引脚：（ ） | D | RESET | RSTOUT | CLKOUT | TCK
嵌入式系统 | LPC1768微控制器最高的工作电压为：（ ） | D | 3V | 3.3V | 3.5V | 3.6V
嵌入式系统 | 控制引脚P4.28应该访问哪一个引脚功能选择寄存器：（ ） | D | PINSEL0 | PINSEL1 | PINSEL2 | PINSEL9
嵌入式系统 | 脉冲宽度输出引脚PWM1.2对应的GPIO引脚是：（ ） | A | P1.20 | P1.21 | P1.22 | P1.23
嵌入式系统 | 当外设时钟分频寄存器PCLKSEL0=0x10,则定时器1的时钟是内核时钟：（ ） | A | 1分频 | 2分频 | 3分频 | 8分频
嵌入式系统 | 当时钟输出寄存器CLKOUTCFG的值为0x03时，选择哪一个时钟作为CLKOUT的时钟源：（ ） | D | CPU时钟 | 主振荡器 | 内部RC振荡器 | USB时钟
嵌入式系统 | LCP1768微控制器的参考电压供电电压为：（ ） | C | 1.8V | 2.5V | 3.3V | 5V
嵌入式系统 | 最小系统可以包括哪些部分：（ ） | ABCD | 电源电路 | 时钟电路 | 复位电路 | 调试接口
嵌入式系统 | 设置引脚的功能应该访问下列哪一个寄存器：（ ） | A | PINSEL | FIOCLR | FIODIR | FIOPIN
嵌入式系统 | 当内核时钟为96MHZ时，GPIO的翻转速度最高可达：（ ） | D | 10MHZ | 20MHZ | 25MHZ | 48MHZ
嵌入式系统 | 开漏模式的引脚必须外加什么才能正常工作：（ ） | A | 上拉电阻 | 下拉电阻 | 上下拉电阻一起加 | 不加任何电路
嵌入式系统 | 外部中断3对应的中断号是：（ ） | D | 34号 | 35号 | 36号 | 37号
嵌入式系统 | 配置外部中断的触发模式应该访问下列哪一个寄存器：（ ） | B | EXTINT | EXTMODE | EXTPOLAR | IO2IntEnF
嵌入式系统 | EXTMODE=0X00,EXTPOLAR=0X00，则外部中断0的触发模式为（ ） | A | 低电平触发 | 高电平触发 | 上升沿触发 | 下降沿触发
嵌入式系统 | LPC1768微控制器支持多少个外部中断：（ ） | D | 1个 | 2个 | 3个 | 4个
嵌入式系统 | 下列哪一个中断优先级最高（ ） | A | 0级 | 1级 | 30级 | 31级
嵌入式系统 | 外设时钟PCLK为10MHz，定时时间为100us，不使用预分频，则匹配寄存器的值为：（ ） | C | 1200 | 2000 | 1000 | 4800
嵌入式系统 | 控制定时器的匹配设置要访问下列哪一个寄存器：（ ） | D | TC | PR | IR | MCR
嵌入式系统 | 预分频计数器PC的位数是多少：（ ） | C | 8位 | 16位 | 32位 | 64位
嵌入式系统 | LPC1768微控制器的定时器模块进行输出匹配时，要让控制的发光二极管状态变化，应该发生什么动作：（ ） | C | 输出高电平 | 输出低电平 | 电平状态翻转 | 不进行任何动作
嵌入式系统 | 当预分频寄存器PR等于99时，每多少个PLCK周期,TC寄存器加1：（ ） | A | 100 | 101 | 102 | 103
嵌入式系统 | T0CTCR的bit1:bit0=00，定时器/计数器工作于什么模式（ ） | A | 定时模式 | 双边沿计数模式 | 下降沿计数模式 | 上升沿计数模式
嵌入式系统 | 要形成周期的定时效果，定时器发生匹配时应该产生下列哪些动作：（ ） | BC | 停止定时器 | 复位定时器 | 申请中断 | 溢出
嵌入式系统 | 串口线控制寄存器UnLCR的bit3:bit3=11时，设定通信字符格式的长度为（ ） | D | 5位 | 6位 | 7位 | 8位
嵌入式系统 | 下列哪些部分是组成串口通信字符的必备部分（ ） | ABD | 起始位 | 数据位 | 奇偶检验位 | 停止位
嵌入式系统 | 串口通信配置FIFO时应该访问下列哪一个寄存器：（ ） | A | UnFCR | UnTHR | UnIIR | UnRBR
嵌入式系统 | RS232通信是什么通信方式：（ ） | A | 全双工 | 半双工 | 单工 | 以上说法都不对
嵌入式系统 | MODEM中断只有哪一个串口具备：（ ） | B | UART0 | UART1 | UART2 | UART3
嵌入式系统 | 波特率为4800时，外设时钟PLCK为24MHZ，UnDLM寄存器的值是：（ ） | A | 0x01 | 0x1A | 0x38 | 0x00
嵌入式系统 | 读取A/D模块通道1采样的结果可以从下列哪个寄存器中获取：（ ） | A | ADDR1 | ADDR3 | ADDR5 | ADDR7
嵌入式系统 | 系统节拍定时器的主要作用是：（ ） | A | 作为操作系统时基 | 定时器 | 计数器 | 以上说法都不对
嵌入式系统 | LPC1768属于哪一类体系结构：（ ） | B | 冯若依曼体系 | 哈佛体系 | ARM体系 | X86体系
嵌入式系统 | Cortex内核处理器按照应用场合分成了哪三类：（ ） | ABC | Cortex-M | Cortex-A | Cortex-R | ARM7
嵌入式系统 | C6000属于哪一类嵌入式处理器：（ ） | C | 嵌入式微处理器 | 嵌入式微控制器 | 嵌入式DSP处理器 | 可编程逻辑器件
嵌入式系统 | LPC1768微控制器的A/D转换模块位数为：（ ） | D | 8位 | 9位 | 10位 | 12位
嵌入式系统 | LPC1758微控制器有多少个正交编码器：（ ） | A | 1个 | 2个 | 3个 | 4个
嵌入式系统 | LPC1768微控制器的P1.15引脚一共有几种功能：（ ） | B | 1种 | 2种 | 3种 | 4种
嵌入式系统 | LPC1768微控制器哪些模块不具备DMA功能：（ ） | C | SSP接口 | 串口 | 正交编码器 | A/D
嵌入式系统 | LPC1768微控制器最低的工作温度为：（ ） | D | 零下85摄氏度 | 零下90摄氏度 | 零下95摄氏度 | 零下40摄氏度
嵌入式系统 | 下列哪一个引脚可以检测内核时钟：（ ） | C | RESET | RSTOUT | CLKOUT | TCK
嵌入式系统 | 控制引脚P3.25应该访问哪一个引脚功能选择寄存器：（ ） | D | PINSEL0 | PINSEL1 | PINSEL2 | PINSEL7
嵌入式系统 | 脉冲宽度输出引脚PWM1.6对应的GPIO引脚是：（ ） | D | P1.21 | P1.22 | P1.23 | P1.26
嵌入式系统 | 当外设时钟分频寄存器PCLKSEL0=0x30,则定时器1的时钟是内核时钟：（ ） | D | 1分频 | 2分频 | 3分频 | 8分频
嵌入式系统 | 当时钟输出寄存器CLKOUTCFG的值为0x02时，选择哪一个时钟作为CLKOUT的时钟源：（ ） | C | CPU时钟 | 主振荡器 | 内部RC振荡器 | USB时钟
嵌入式系统 | LCP1768微控制器的数字部分供电电压为：（ ） | C | 1.8V | 2.5V | 3.3V | 5V
嵌入式系统 | 必不可少的最小系统包括哪些部分：（ ） | ABC | 电源电路 | 时钟电路 | 复位电路 | 调试接口
嵌入式系统 | 设置GPIO口的方向应该访问下列哪一个寄存器：（ ） | C | FIOSET | FIOCLR | FIODIR | FIOPIN
嵌入式系统 | 当内核时钟为100MHZ时，GPIO的翻转速度最高可达：（ ） | D | 10MHZ | 20MHZ | 25MHZ | 50MHZ
嵌入式系统 | 下列哪一个GPIO引脚是开漏模式：（ ） | A | P0.28 | P1.0 | P2.0 | P3.0
嵌入式系统 | 外部中断2对应的中断号是：（ ） | C | 34号 | 35号 | 36号 | 37号
嵌入式系统 | 下列哪些引脚既可以作为外部中断又可以作为GPIO中断：（ ） | A | P2.13 | P0.0 | P1.7 | P3.25
嵌入式系统 | 设置P2口的GPIO中断为下降沿触发应该访问下列哪一个寄存器：（ ） | D | IO2IntStatF | IO2IntStatR | IO2IntEnR | IO2IntEnF
嵌入式系统 | LPC1768微控制器支持多少个嵌套向量中断：（ ） | D | 30个 | 31个 | 32个 | 33个
嵌入式系统 | 中断服务程序的地址存放在（ ） | A | 中断向量表 | 主程序 | 子程序 | 操作系统
嵌入式系统 | 外设时钟PCLK为5MHz，定时时间为1ms，不使用预分频，则匹配寄存器的值为：（ ） | C | 1200 | 2000 | 5000 | 4800
嵌入式系统 | 定时器捕获通道的位数是：（ ） | C | 8位 | 16位 | 32位 | 64位
嵌入式系统 | 定时器模块的匹配寄存器是多少位的寄存器：（ ） | C | 8位 | 16位 | 32位 | 64位
嵌入式系统 | LPC1768微控制器的定时器模块进行输出匹配时，有多少种可以执行的动作：（ ） | D | 1种 | 2种 | 3种 | 4种
嵌入式系统 | 当预分频寄存器PR等于100时，每多少个PLCK周期,TC寄存器加1：（ ） | B | 100 | 101 | 102 | 103
嵌入式系统 | T0CTCR的bit3:bit2=11，计数输入的引脚为（ ） | D | CAP0.0 | CAP0.1 | CAP0.2 | CAP0.3
嵌入式系统 | 定时器发生匹配时可以产生以下哪些动作：（ ） | ABC | 停止定时器 | 复位定时器 | 申请中断 | 溢出
嵌入式系统 | 串口线控制寄存器UnLCR的bit3:bit3=10时，设定通信字符格式的长度为（ ） | C | 5位 | 6位 | 7位 | 8位
嵌入式系统 | 串口通信的字符由哪些部分组成（ ） | ABCD | 起始位 | 数据位 | 奇偶检验位 | 停止位
嵌入式系统 | 串口通信接收数据时应该访问下列哪一个寄存器：（ ） | D | UnFCR | UnTHR | UnIIR | UnRBR
嵌入式系统 | 串口通信发送数据时：（ ） | B | 高位先送 | 低位先送 | 同时送 | 都有可能
嵌入式系统 | 如果TXD1对应的几个GPIO引脚同时设置为数据接收脚，那么哪一个引脚最终生效：（ ） | A | P0.15 | P2.9 | P0.25 | P2.8
嵌入式系统 | 读取A/D模块通道3采样的结果可以从下列哪个寄存器中获取：（ ） | B | ADDR0 | ADDR3 | ADDR5 | ADDR7
嵌入式系统 | LPC1768属于哪一类指令集：（ ） | A | 精简指令集 | 复杂指令集 | ARM指令集 | X86指令集
嵌入式系统 | LPC1768属于哪一类ARM处理器：（ ） | D | ARM7 | ARM9 | CORTEX-M0 | CORTEX-M3
嵌入式系统 | LPC1752属于哪一类嵌入式处理器：（ ） | B | 嵌入式微处理器 | 嵌入式微控制器 | 嵌入式DSP处理器 | 可编程逻辑器件
嵌入式系统 | LPC1768微控制器的D/A转换模块位数为：（ ） | C | 8位 | 9位 | 10位 | 11位
嵌入式系统 | LPC1758微控制器有多少个电机控制PWM：（ ） | A | 1个 | 2个 | 3个 | 4个
嵌入式系统 | LPC1768微控制器的P0.0引脚一共有几种功能：（ ） | D | 1种 | 2种 | 3种 | 4种
嵌入式系统 | LPC1768微控制器哪些模块具备DMA功能：（ ） | ABCD | SSP接口 | 串口 | GPIO | A/D
嵌入式系统 | 下列哪一个引脚是复位状态指示引脚：（ ） | B | RESET | RSTOUT | CLKOUT | TCK
嵌入式系统 | LPC1768微控制器有多少种低功耗模式：（ ） | D | 1种 | 2种 | 3种 | 4种
嵌入式系统 | 控制引脚P1.7应该访问哪一个引脚功能选择寄存器：（ ） | C | PINSEL0 | PINSEL1 | PINSEL2 | PINSEL9
嵌入式系统 | 脉冲宽度输出引脚PWM1.4对应的GPIO引脚是：（ ） | C | P1.21 | P1.22 | P1.23 | P1.24
嵌入式系统 | 当外设时钟分频寄存器PCLKSEL0=0x0C,则定时器0的时钟是内核时钟：（ ） | D | 1分频 | 2分频 | 3分频 | 8分频
嵌入式系统 | 当时钟输出寄存器CLKOUTCFG的值为0x01时，选择哪一个时钟作为CLKOUT的时钟源：（ ） | B | CPU时钟 | 主振荡器 | 内部RC振荡器 | USB时钟
嵌入式系统 | LCP1768微控制器的模拟部分供电电压为：（ ） | C | 1.8V | 2.5V | 3.3V | 5V
嵌入式系统 | 下列哪一个寄存器控制GPIO引脚输出低电平：（ ） | B | FIOSET | FIOCLR | FIODIR | PLLOCFG
嵌入式系统 | 读取GPIO引脚状态应该访问下列哪一个寄存器：（ ） | D | FIOSET | FIOCLR | FIODIR | FIOPIN
嵌入式系统 | 当内核时钟为50MHZ时，GPIO的翻转速度最高可达：（ ） | C | 10MHZ | 20MHZ | 25MHZ | 50MHZ
嵌入式系统 | 外部中断1对应的中断号是：（ ） | B | 34号 | 35号 | 36号 | 37号
嵌入式系统 | 设置PO口的GPIO中断为下降沿触发应该访问下列哪一个寄存器：（ ） | D | IO0IntStatF | IO0IntStatR | IO0IntEnR | IO0IntEnF
嵌入式系统 | 定时器/计数器模块的中断标志存放在下列哪一个寄存器中：（ ） | A | IR | TCR | TCTCR | PR
嵌入式系统 | 外设时钟PCLK为10MHz，定时时间为10ms，不使用预分频，则匹配寄存器的值为：（ ） | C | 1200 | 2000 | 100000 | 4800
嵌入式系统 | 定时器2的匹配输出通道1对应的GPIO引脚是：（ ） | B | P0.6 | P0.7 | P1.24 | P1.25
嵌入式系统 | 定时器模块的预分频寄存器PR是多少位的寄存器：（ ） | C | 8位 | 16位 | 32位 | 64位
嵌入式系统 | LPC1768微控制器的定时器模块的捕获通道有多少个：（ ） | B | 1个 | 2个 | 3个 | 4个
嵌入式系统 | 当预分频寄存器PR等于49时，每多少个PLCK周期,TC寄存器加1：（ ） | B | 49 | 50 | 51 | 52
嵌入式系统 | T0CTCR的bit3:bit2=10，计数输入的引脚为（ ） | C | CAP0.0 | CAP0.1 | CAP0.2 | CAP0.3
嵌入式系统 | 定时器的计数时钟是：（ ） | A | PCLK | 内核时钟 | 看门狗时钟 | 片内IRC时钟
嵌入式系统 | 串口线控制寄存器UnLCR的bit3:bit3=01时，设定通信字符格式的长度为（ ） | B | 5位 | 6位 | 7位 | 8位
嵌入式系统 | 串口通信的线状态中断包括哪些错误（ ） | ABCD | 溢出错误 | 奇偶错误 | 帧错误 | 间隔中断
嵌入式系统 | 串口通信发送数据时应该访问下列哪一个寄存器：（ ） | B | UnFCR | UnTHR | UnIIR | UnLSR
嵌入式系统 | 串口的FIFO数量为：（ ） | D | 4字节 | 8字节 | 12字节 | 16字节
嵌入式系统 | 如果RXD2对应的几个GPIO引脚同时设置为数据接收脚，那么哪一个引脚最终生效：（ ） | A | P0.11 | P2.9 | P0.25 | P2.8
嵌入式系统 | 波特率为57600时，外设时钟PLCK为24MHZ，UnDLM寄存器的值是：（ ） | D | 0x9C | 0x1A | 0x7C | 0x00
嵌入式系统 | 读取A/D模块通道5采样的结果可以从下列哪个寄存器中获取：（ ） | C | ADDR0 | ADDR3 | ADDR5 | ADDR7
嵌入式系统 | 指令系统可以分为：（ ） | AB | 精简指令集 | 复杂指令集 | ARM指令集 | X86指令集
嵌入式系统 | 在处理器领域有哪些体系结构：（ ） | AB | 冯若依曼结构 | 哈佛结构 | X86结构 | ARM结构
嵌入式系统 | 下列属于嵌入式硬件系统的存储器部分的有：（ ） | ABC | RAM | ROM | Flash | 以太网
嵌入式系统 | MIPS属于哪一类嵌入式处理器：（ ） | A | 嵌入式微处理器 | 嵌入式微控制器 | 嵌入式DSP处理器 | 可编程逻辑器件
嵌入式系统 | 下列程序中，哪一个程序的优先级最高：（ ） | A | 中断服务程序 | 主程序 | 子程序 | 操作系统提供的服务程序
嵌入式系统 | LPC1768微控制器的P1.16引脚一共有几种功能：（ ） | B | 1种 | 2种 | 3种 | 4种
嵌入式系统 | LPC1768微控制器属于下列哪一种体系结构：（ ） | A | 哈佛结构 | 冯若依曼结构 | X86结构 | MIPS结构
嵌入式系统 | LPC1768微控制器的时钟电路所接的电容大小为：（ ） | D | 12pF | 16pF | 20pF | 22pF
嵌入式系统 | 下列哪一个引脚是复位引脚：（ ） | A | RESET | RSTOUT | CLKOUT | TCK
嵌入式系统 | LPC1768微控制器的实时时钟模块外接的电容大小为：（ ） | A | 10pF | 12pF | 14pF | 16pF
嵌入式系统 | 控制引脚P0.7应该访问哪一个引脚功能选择寄存器：（ ） | A | PINSEL0 | PINSEL1 | PINSEL2 | PINSEL9
嵌入式系统 | 脉冲宽度输出引脚PWM1.5对应的GPIO引脚是：（ ） | D | P1.21 | P1.22 | P1.23 | P1.24
嵌入式系统 | 当外设时钟分频寄存器PCLKSEL0=0x03,则WDT的时钟是内核时钟：（ ） | D | 1分频 | 2分频 | 3分频 | 8分频
嵌入式系统 | 当时钟输出寄存器CLKOUTCFG的值为0x00时，选择哪一个时钟作为CLKOUT的时钟源：（ ） | A | CPU时钟 | 主振荡器 | 内部RC振荡器 | USB时钟
嵌入式系统 | LCP1768微控制器的实时时钟供电电压为：（ ） | C | 1.8V | 2.5V | 3.3V | 5V
嵌入式系统 | 当GPIO引脚配置为哪一种模式时，无法通过FIOPIN寄存器读取引脚电平：（ ） | A | A/D模式 | 串口模式 | 计数器输入 | PWM模式
嵌入式系统 | GPIO模块内部的上下拉电阻大小为：（ ） | D | 10K | 20K | 30K | 40K
嵌入式系统 | 下列哪一种供电电压的外部芯片可以利用LPC1768直接驱动：（ ） | A | 3.3V | 5V | 10V | 12V
嵌入式系统 | 外部中断0对应的中断号是：（ ） | A | 34号 | 35号 | 36号 | 37号
嵌入式系统 | 设置PO口的GPIO中断为上升沿触发应该访问下列哪一个寄存器：（ ） | C | IO0IntStatF | IO0IntStatR | IO0IntEnR | IO2IntEnF
嵌入式系统 | GPIO中断和哪一个外部中断共用同一个中断通道：（ ） | D | 外部中断0 | 外部中断1 | 外部中断2 | 外部中断3
嵌入式系统 | 定时器/计数器模块的计数功能或者定时功能的选择是由下列哪一个寄存器完成：（ ） | C | IR | TCR | TCTCR | PR
嵌入式系统 | 外设时钟PCLK为12MHz，定时时间为1ms，不使用预分频，则匹配寄存器的值为：（ ） | C | 1200 | 2000 | 12000 | 4800
嵌入式系统 | 定时器1的匹配通道0对应的GPIO引脚是：（ ） | A | P1.22 | P1.23 | P1.24 | P1.25
嵌入式系统 | 定时器模块的TC寄存器是多少位的寄存器：（ ） | C | 8位 | 16位 | 32位 | 64位
嵌入式系统 | 定时器模块的匹配输出通道有多少个：（ ） | D | 1个 | 2个 | 3个 | 4个
嵌入式系统 | 当预分频寄存器PR等于19时，每多少个PLCK周期,TC寄存器加1：（ ） | B | 19 | 20 | 21 | 22
嵌入式系统 | T0CTCR的bit3:bit2=01，计数输入的引脚为（ ） | B | CAP0.0 | CAP0.1 | CAP0.2 | CAP0.3
嵌入式系统 | 下列哪一个串口中断的优先级最高：（ ） | A | 接收线状态错误 | 接收数据可用 | 字符超时中断 | 发送FIFO空
嵌入式系统 | 串口线控制寄存器UnLCR的bit3:bit3=00时，设定通信字符格式的长度为（ ） | A | 5位 | 6位 | 7位 | 8位
嵌入式系统 | 串口通信中哪一个是接收数据引脚（ ） | C | VCC | GND | RXD | TXD
嵌入式系统 | 串口通信查询中断标志时应该访问下列哪一个寄存器：（ ） | C | UnFCR | UnTHR | UnIIR | UnLSR
嵌入式系统 | 要使能串口中断应该访问下列哪一个寄存器：（ ） | D | UnFCR | UnTHR | UnIIR | UnIER
嵌入式系统 | 如果TXD2对应的几个GPIO引脚同时设置为数据接收脚，那么哪一个引脚最终生效：（ ） | A | P0.10 | P0.3 | P0.25 | P2.8
嵌入式系统 | 读取A/D模块通道7采样的结果可以从下列哪个寄存器中获取：（ ） | D | ADDR0 | ADDR3 | ADDR5 | ADDR7
嵌入式系统 | 前后台系统中，后台任务一般是：（ ） | B | 中断服务程序 | 主程序，一般为无限循环 | 子程序 | 主程序，不是无限循环
嵌入式系统 | 使用嵌入式操作系统的意义：（ ） | ABC | 提高系统可靠性 | 提高开发效率 | 缩短开发周期 | 降低成本
嵌入式系统 | 嵌入式硬件系统的通用设备接口有：（ ） | ABCD | 模数转换接口 | 数模转换接口 | 串行通信接口 | 以太网接口
嵌入式系统 | Atom属于哪一类嵌入式处理器：（ ） | A | 嵌入式微处理器 | 嵌入式微控制器 | 嵌入式DSP处理器 | 可编程逻辑器件
嵌入式系统 | 在前后台系统中，中断服务程序属于：（ ） | A | 前台系统 | 后台系统 | 专用系统 | 不可控系统
嵌入式系统 | LPC1768微控制器的P2.8引脚一共有几种功能：（ ） | D | 1种 | 2种 | 3种 | 4种
嵌入式系统 | 8052微控制器属于下列哪一种体系结构：（ ） | A | 哈佛结构 | 冯若依曼结构 | X86结构 | MIPS结构
嵌入式系统 | 假设在应用中使用USB接口并且由PLL0驱动。在PLL操作范围（275MHz～550MHz）内，96MHz的最小整数倍频值为288MHz； 预期的CPU工作频率为96MHz；使用外部12MHz晶振作为系统时钟源。请计算M和N的值：（ ） | A | N=1，M=12 | N=2，M=24 | N=4，M=48 | N=8，M=96
嵌入式系统 | 下列哪些引脚属于SWD调试接口的引脚：（ ） | A | SWO | RESET | CLKOUT | VCC
嵌入式系统 | LPC1768微控制器的实时时钟RTC的频率是多少：（ ） | C | 12MHZ | 100MHZ | 32.768KHZ | 4MHZ
嵌入式系统 | 控制引脚P0.19应该访问哪一个引脚功能选择寄存器：（ ） | B | PINSEL0 | PINSEL1 | PINSEL2 | PINSEL9
嵌入式系统 | 时钟输出引脚CLKOUT对应的GPIO引脚是：（ ） | C | P1.25 | P1.26 | P1.27 | P1.28
嵌入式系统 | LPC1768微控制器的外设时钟可以是内核时钟的：（ ） | ABCD | 1分频 | 2分频 | 3分频 | 4分频
嵌入式系统 | LPC1768微控制器的GPIO口是属于什么电平范围：（ ） | D | RS485电平 | RS422电平 | RS232电平 | TTL电平
嵌入式系统 | USB接口有多少根连线：（ ） | D | 1根 | 2根 | 3根 | 4根
嵌入式系统 | 下列哪一个寄存器不能控制GPIO模块：（ ） | D | FIOSET | FIOCLR | FIODIR | PLLOCFG
嵌入式系统 | GPIO引脚复位后处于什么电平：（ ） | D | 高电平 | 低电平 | 高阻 | 不确定状态
嵌入式系统 | 下列哪一个寄存器可以同时在GPIO端口输出高低电平：（ ） | C | FIOSET | FIOCLR | FIOPIN | FIODIR
嵌入式系统 | LPC1768微控制器的GPIO共有5端口，哪一组端口具备32个引脚：（ ） | D | P0 | P1 | P2 | 每一组都没有
嵌入式系统 | PIO模块中哪一组引脚有一个完整连续的8位口：（ ） | ABC | P0 | P1 | P2 | P3
嵌入式系统 | 清除GPIO中断的P2组中断标志应该访问下列哪一个寄存器：（ ） | A | IO2IntStatF | IO2IntStatR | IO2IntEnR | IO2IntEnF
嵌入式系统 | 下列GPIO端口中具备GPIO中断功能的有：（ ） | AC | P0 | P1 | P2 | P3
嵌入式系统 | 定时器/计数器模块的计数单元是由下列哪一个寄存器完成：（ ） | C | IR | TCR | TC | PR
嵌入式系统 | 外设时钟PCLK为12MHz，定时时间为10ms，不使用预分频，则匹配寄存器的值为：（ ） | C | 1200 | 2000 | 120000 | 4800
嵌入式系统 | 当使用P1.26作为捕获引脚时，捕获值存放在哪一个捕获寄存器中：（ ） | A | T0CR0 | T0CR1 | T1CR0 | T1CR1
嵌入式系统 | 定时器模块的计数范围是多少位（计算上预分频计数器）：（ ） | D | 8位 | 16位 | 32位 | 64位
嵌入式系统 | 定时器模块的捕获通道有多少个：（ ） | B | 1个 | 2个 | 3个 | 4个
嵌入式系统 | 当预分频寄存器PR等于9时，每多少个PLCK周期,TC寄存器加1：（ ） | D | 5 | 6 | 7 | 10
嵌入式系统 | T0CTCR的bit3:bit2=00，计数输入的引脚为（ ） | A | CAP0.0 | CAP0.1 | CAP0.2 | CAP0.3
嵌入式系统 | 复位后下列那些串口是默认没有打开功率使能的：（ ） | CD | UART0 | UART1 | UART2 | UART3
嵌入式系统 | 如果TXD3对应的几个GPIO引脚同时设置为数据接收脚，那么哪一个引脚最终生效：（ ） | A | P0.0 | P0.3 | P0.25 | P4.28
嵌入式系统 | 波特率为9600时，外设时钟PLCK为24MHZ，UnDLL寄存器的值是：（ ） | A | 0x9C | 0x8C | 0x7C | 0x00
嵌入式系统 | 读取A/D模块通道0采样的结果可以从下列哪些寄存器中获取：（ ） | AB | AD0GDR | ADDR0 | ADDR1 | ADDR2
嵌入式系统 | RL-RTX实时内核中默认的内核时钟是多少：（ ） | A | 100MHZ | 120MHZ | 150MHZ | 200MHZ
嵌入式系统 | 下列哪些物品中含有嵌入式系统：（ ） | ABCD | 手机 | 智能手表 | 智能家电 | MP3播放器
嵌入式系统 | 下列哪些部分属于是嵌入式硬件系统：（ ） | ABCD | 嵌入式微处理器 | 存储器 | 外围接口电路 | 电源
嵌入式系统 | 下列那些描述是嵌入式系统的特点：（ ） | ABCD | 系统内核小 | 专用性强 | 系统精简 | 高实时性和高可靠性
嵌入式系统 | POWER PC属于哪一类嵌入式处理器：（ ） | A | 嵌入式微处理器 | 嵌入式微控制器 | 嵌入式DSP处理器 | 可编程逻辑器件
嵌入式系统 | LPC1758微控制器有多少通道DMA控制器：（ ） | D | 2通道 | 4通道 | 6通道 | 8通道
嵌入式系统 | LPC1768微控制器的P2.4引脚一共有几种功能：（ ） | D | 1种 | 2种 | 3种 | 4种
嵌入式系统 | LCP1768微控制器属于下列哪一种体系结构：（ ） | A | 哈佛结构 | 冯若依曼结构 | X86结构 | MIPS结构
嵌入式系统 | 假设在应用中使能PLL0产生CPU时钟，不用做USB时钟，PLL0操作范围：275MHz～550MHz，预期的CPU工作频率为100MHz；使用外部12MHz晶振作为系统时钟源。请计算M和N的值：（ ） | B | N=1，M=12.5 | N=2，M=25 | N=4，M=50 | N=8，M=100
嵌入式系统 | LPC1768微控制器采用SWD接口调试程序时，使用哪些引脚：（ ） | ABC | SWO | SWDIO | SWDCLK | CLKOUT
嵌入式系统 | LPC1768微控制器的片内IRC振荡器的时钟频率是多少：（ ） | D | 1MHZ | 2MHZ | 3MHZ | 4MHZ
嵌入式系统 | 控制引脚P4.29应该访问哪一个引脚功能选择寄存器：（ ） | D | PINSEL0 | PINSEL1 | PINSEL2 | PINSEL9
嵌入式系统 | 时钟输出引脚CLKOUT可以观测下列哪些时钟信号：（ ） | ABCD | CPU时钟 | 主振荡器时钟 | 内部RC振荡器时钟 | USB时钟
嵌入式系统 | LPC1768微控制器复位后从哪一个地址开始执行程序：（ ） | A | 00x00000000 | 00x0000000F | 00x000000FF | 00xFFFFFFFF
嵌入式系统 | LPC1768微控制器的串口是属于什么电平范围：（ ） | D | RS485电平 | RS422电平 | RS232电平 | TTL电平
嵌入式系统 | 按键去抖动由下列哪些方法：（ ） | AB | 硬件消抖 | 软件消抖 | 系统消抖 | 处理器消抖
嵌入式系统 | GPIO模块中的寄存器可以采用下列哪些寻址方式来访问：（ ） | ABC | 字节 | 半字 | 字 | 双字
嵌入式系统 | GPIO引脚复位后引脚方向处于什么状态：（ ） | A | 输入 | 输出 | 双向 | 不确定
嵌入式系统 | GPIO引脚分成多少组：（ ） | C | 1组 | 2组 | 5组 | 6组
嵌入式系统 | PIO模块中哪一组引脚有一个完整连续的16位口：（ ） | B | P0 | P1 | P2 | P3
嵌入式系统 | 清除GPIO中断的P0组中断标志应该访问下列哪一个寄存器：（ ） | A | IO0IntStatF | IO0IntStatR | IO0IntEnR | IO0IntEnF
嵌入式系统 | GPIO中断只有哪些组的引脚才具备：（ ） | AC | P0 | P1 | P2 | P3
嵌入式系统 | 定时器/计数器模块的预分频操作是由下列哪一个寄存器完成：（ ） | D | IR | TCR | TC | PR
嵌入式系统 | 外设时钟PCLK为24MHz，定时时间为10ms，不使用预分频，则匹配寄存器的值为：（ ） | C | 1200 | 2000 | 240000 | 4800
嵌入式系统 | 当使用P1.18作为捕获引脚时，捕获值存放在哪一个捕获寄存器中：（ ） | C | T0CR0 | T0CR1 | T1CR0 | T1CR1
嵌入式系统 | 定时器模块可以产生下列哪些中断：（ ） | BC | 计数溢出中断 | 匹配中断 | 捕获中断 | 计数中断
嵌入式系统 | 定时器模块的匹配通道有多少个：（ ） | D | 1个 | 2个 | 3个 | 4个
嵌入式系统 | 当预分频寄存器PR等于5时，每多少个PLCK周期,TC寄存器加1：（ ） | B | 5 | 6 | 7 | 8
嵌入式系统 | 下列哪一个串口支持RS485的9位模式和输出使能：（ ） | B | UART0 | UART1 | UART2 | UART3
嵌入式系统 | 异步串行通信的字符格式中位数可以有下列哪些：（ ） | ABCD | 5位 | 6位 | 7位 | 8位
嵌入式系统 | 最简单的RS232通信需要下列哪些引脚：（ ） | BCD | VCC | GND | RXD | TXD
嵌入式系统 | 串口通信配置通信字符格式时应该访问下列哪一个寄存器：（ ） | A | UnLCR | UnTHR | UnIIR | UnLSR
嵌入式系统 | 复位后下列那些串口是默认打开功率使能的：（ ） | AB | UART0 | UART1 | UART2 | UART3
嵌入式系统 | 如果RXD3对应的几个GPIO引脚同时设置为数据接收脚，那么哪一个引脚最终生效：（ ） | A | P0.1 | P0.3 | P0.26 | P4.29
嵌入式系统 | 下列哪一个电压符合LPC1768微控制器的采样范围：（ ） | D | 5V | 4V | 3.5V | 3V
嵌入式系统 | 根据采样定律，理论上采样频率最少是被测信号的多少倍才能无失真还原被测信号：（ ） | B | 1倍 | 2倍 | 3倍 | 4倍
嵌入式系统 | 8086属于哪一类体系结构：（ ） | A | 冯若依曼体系 | 哈佛体系 | ARM体系 | X86体系
嵌入式系统 | LPC1768属于下列哪一类处理器：（ ） | A | Cortex-M | Cortex-A | Cortex-R | ARM7
嵌入式系统 | 下列属于嵌入式硬件系统的并行接口的有：（ ） | A | IDE接口 | USB接口 | 串口 | SPI接口
嵌入式系统 | DSP56100属于哪一类嵌入式处理器：（ ） | C | 嵌入式微处理器 | 嵌入式微控制器 | 嵌入式DSP处理器 | 可编程逻辑器件
嵌入式系统 | LPC1768微控制器的IIC通信速度最大为：（ ） | D | 100kb/S | 200kb/S | 500kb/S | 1Mb/S
嵌入式系统 | LPC1758微控制器有多少个PWM/定时器模块：（ ） | A | 1个 | 2个 | 3个 | 4个
嵌入式系统 | LPC1768微控制器的P1.18引脚一共有几种功能：（ ） | D | 1种 | 2种 | 3种 | 4种
嵌入式系统 | LPC1768微控制器的看门狗模块的时钟可以是：（ ） | ABC | 内部RC振荡器 | RTC振荡器 | APB时钟 | 外部时钟
嵌入式系统 | LPC1768微控制器的A/D转换模块最高转换速率为：（ ） | A | 200kHZ | 400kHZ | 600kHZ | 800kHZ
嵌入式系统 | 下列哪一个引脚作为JATG调试接口的时钟引脚：（ ） | D | RESET | RSTOUT | CLKOUT | TCK
嵌入式系统 | LPC1768微控制器最高的工作电压为：（ ） | D | 3V | 3.3V | 3.5V | 3.6V
嵌入式系统 | 控制引脚P4.28应该访问哪一个引脚功能选择寄存器：（ ） | D | PINSEL0 | PINSEL1 | PINSEL2 | PINSEL9
嵌入式系统 | 脉冲宽度输出引脚PWM1.2对应的GPIO引脚是：（ ） | A | P1.20 | P1.21 | P1.22 | P1.23
嵌入式系统 | 当外设时钟分频寄存器PCLKSEL0=0x10,则定时器1的时钟是内核时钟：（ ） | A | 1分频 | 2分频 | 3分频 | 8分频
嵌入式系统 | 当时钟输出寄存器CLKOUTCFG的值为0x03时，选择哪一个时钟作为CLKOUT的时钟源：（ ） | D | CPU时钟 | 主振荡器 | 内部RC振荡器 | USB时钟
嵌入式系统 | LCP1768微控制器的参考电压供电电压为：（ ） | C | 1.8V | 2.5V | 3.3V | 5V
嵌入式系统 | 最小系统可以包括哪些部分：（ ） | ABCD | 电源电路 | 时钟电路 | 复位电路 | 调试接口
嵌入式系统 | 设置引脚的功能应该访问下列哪一个寄存器：（ ） | A | PINSEL | FIOCLR | FIODIR | FIOPIN
嵌入式系统 | 当内核时钟为96MHZ时，GPIO的翻转速度最高可达：（ ） | D | 10MHZ | 20MHZ | 25MHZ | 48MHZ
嵌入式系统 | 开漏模式的引脚必须外加什么才能正常工作：（ ） | A | 上拉电阻 | 下拉电阻 | 上下拉电阻一起加 | 不加任何电路
嵌入式系统 | 外部中断3对应的中断号是：（ ） | D | 34号 | 35号 | 36号 | 37号
嵌入式系统 | 配置外部中断的触发模式应该访问下列哪一个寄存器：（ ） | B | EXTINT | EXTMODE | EXTPOLAR | IO2IntEnF
嵌入式系统 | EXTMODE=0X00,EXTPOLAR=0X00，则外部中断0的触发模式为（ ） | A | 低电平触发 | 高电平触发 | 上升沿触发 | 下降沿触发
嵌入式系统 | LPC1768微控制器支持多少个外部中断：（ ） | D | 1个 | 2个 | 3个 | 4个
嵌入式系统 | 下列哪一个中断优先级最高（ ） | A | 0级 | 1级 | 30级 | 31级
嵌入式系统 | 外设时钟PCLK为10MHz，定时时间为100us，不使用预分频，则匹配寄存器的值为：（ ） | C | 1200 | 2000 | 1000 | 4800
嵌入式系统 | 控制定时器的匹配设置要访问下列哪一个寄存器：（ ） | D | TC | PR | IR | MCR
嵌入式系统 | 预分频计数器PC的位数是多少：（ ） | C | 8位 | 16位 | 32位 | 64位
嵌入式系统 | LPC1768微控制器的定时器模块进行输出匹配时，要让控制的发光二极管状态变化，应该发生什么动作：（ ） | C | 输出高电平 | 输出低电平 | 电平状态翻转 | 不进行任何动作
嵌入式系统 | 当预分频寄存器PR等于99时，每多少个PLCK周期,TC寄存器加1：（ ） | A | 100 | 101 | 102 | 103
嵌入式系统 | T0CTCR的bit1:bit0=00，定时器/计数器工作于什么模式（ ） | A | 定时模式 | 双边沿计数模式 | 下降沿计数模式 | 上升沿计数模式
嵌入式系统 | 要形成周期的定时效果，定时器发生匹配时应该产生下列哪些动作：（ ） | BC | 停止定时器 | 复位定时器 | 申请中断 | 溢出
嵌入式系统 | 串口线控制寄存器UnLCR的bit3:bit3=11时，设定通信字符格式的长度为（ ） | D | 5位 | 6位 | 7位 | 8位
嵌入式系统 | 下列哪些部分是组成串口通信字符的必备部分（ ） | ABD | 起始位 | 数据位 | 奇偶检验位 | 停止位
嵌入式系统 | 串口通信配置FIFO时应该访问下列哪一个寄存器：（ ） | A | UnFCR | UnTHR | UnIIR | UnRBR
嵌入式系统 | RS232通信是什么通信方式：（ ） | A | 全双工 | 半双工 | 单工 | 以上说法都不对
嵌入式系统 | MODEM中断只有哪一个串口具备：（ ） | B | UART0 | UART1 | UART2 | UART3
嵌入式系统 | 波特率为4800时，外设时钟PLCK为24MHZ，UnDLM寄存器的值是：（ ） | A | 0x01 | 0x1A | 0x38 | 0x00
嵌入式系统 | 读取A/D模块通道1采样的结果可以从下列哪个寄存器中获取：（ ） | A | ADDR1 | ADDR3 | ADDR5 | ADDR7
嵌入式系统 | 系统节拍定时器的主要作用是：（ ） | A | 作为操作系统时基 | 定时器 | 计数器 | 以上说法都不对
嵌入式系统 | LPC1768属于哪一类体系结构：（ ） | B | 冯若依曼体系 | 哈佛体系 | ARM体系 | X86体系
嵌入式系统 | Cortex内核处理器按照应用场合分成了哪三类：（ ） | ABC | Cortex-M | Cortex-A | Cortex-R | ARM7
嵌入式系统 | C6000属于哪一类嵌入式处理器：（ ） | C | 嵌入式微处理器 | 嵌入式微控制器 | 嵌入式DSP处理器 | 可编程逻辑器件
嵌入式系统 | LPC1768微控制器的A/D转换模块位数为：（ ） | D | 8位 | 9位 | 10位 | 12位
嵌入式系统 | LPC1758微控制器有多少个正交编码器：（ ） | A | 1个 | 2个 | 3个 | 4个
嵌入式系统 | LPC1768微控制器的P1.15引脚一共有几种功能：（ ） | B | 1种 | 2种 | 3种 | 4种
嵌入式系统 | LPC1768微控制器哪些模块不具备DMA功能：（ ） | C | SSP接口 | 串口 | 正交编码器 | A/D
嵌入式系统 | LPC1768微控制器最低的工作温度为：（ ） | D | 零下85摄氏度 | 零下90摄氏度 | 零下95摄氏度 | 零下40摄氏度
嵌入式系统 | 下列哪一个引脚可以检测内核时钟：（ ） | C | RESET | RSTOUT | CLKOUT | TCK
嵌入式系统 | 控制引脚P3.25应该访问哪一个引脚功能选择寄存器：（ ） | D | PINSEL0 | PINSEL1 | PINSEL2 | PINSEL7
嵌入式系统 | 脉冲宽度输出引脚PWM1.6对应的GPIO引脚是：（ ） | D | P1.21 | P1.22 | P1.23 | P1.26
嵌入式系统 | 当外设时钟分频寄存器PCLKSEL0=0x30,则定时器1的时钟是内核时钟：（ ） | D | 1分频 | 2分频 | 3分频 | 8分频
嵌入式系统 | 当时钟输出寄存器CLKOUTCFG的值为0x02时，选择哪一个时钟作为CLKOUT的时钟源：（ ） | C | CPU时钟 | 主振荡器 | 内部RC振荡器 | USB时钟
嵌入式系统 | LCP1768微控制器的数字部分供电电压为：（ ） | C | 1.8V | 2.5V | 3.3V | 5V
嵌入式系统 | 必不可少的最小系统包括哪些部分：（ ） | ABC | 电源电路 | 时钟电路 | 复位电路 | 调试接口
嵌入式系统 | 设置GPIO口的方向应该访问下列哪一个寄存器：（ ） | C | FIOSET | FIOCLR | FIODIR | FIOPIN
嵌入式系统 | 当内核时钟为100MHZ时，GPIO的翻转速度最高可达：（ ） | D | 10MHZ | 20MHZ | 25MHZ | 50MHZ
嵌入式系统 | 下列哪一个GPIO引脚是开漏模式：（ ） | A | P0.28 | P1.0 | P2.0 | P3.0
嵌入式系统 | 外部中断2对应的中断号是：（ ） | C | 34号 | 35号 | 36号 | 37号
嵌入式系统 | 下列哪些引脚既可以作为外部中断又可以作为GPIO中断：（ ） | A | P2.13 | P0.0 | P1.7 | P3.25
嵌入式系统 | 设置P2口的GPIO中断为下降沿触发应该访问下列哪一个寄存器：（ ） | D | IO2IntStatF | IO2IntStatR | IO2IntEnR | IO2IntEnF
嵌入式系统 | LPC1768微控制器支持多少个嵌套向量中断：（ ） | D | 30个 | 31个 | 32个 | 33个
嵌入式系统 | 中断服务程序的地址存放在（ ） | A | 中断向量表 | 主程序 | 子程序 | 操作系统
嵌入式系统 | 外设时钟PCLK为5MHz，定时时间为1ms，不使用预分频，则匹配寄存器的值为：（ ） | C | 1200 | 2000 | 5000 | 4800
嵌入式系统 | 定时器捕获通道的位数是：（ ） | C | 8位 | 16位 | 32位 | 64位
嵌入式系统 | 定时器模块的匹配寄存器是多少位的寄存器：（ ） | C | 8位 | 16位 | 32位 | 64位
嵌入式系统 | LPC1768微控制器的定时器模块进行输出匹配时，有多少种可以执行的动作：（ ） | D | 1种 | 2种 | 3种 | 4种
嵌入式系统 | 当预分频寄存器PR等于100时，每多少个PLCK周期,TC寄存器加1：（ ） | B | 100 | 101 | 102 | 103
嵌入式系统 | T0CTCR的bit3:bit2=11，计数输入的引脚为（ ） | D | CAP0.0 | CAP0.1 | CAP0.2 | CAP0.3
嵌入式系统 | 定时器发生匹配时可以产生以下哪些动作：（ ） | ABC | 停止定时器 | 复位定时器 | 申请中断 | 溢出
嵌入式系统 | 串口线控制寄存器UnLCR的bit3:bit3=10时，设定通信字符格式的长度为（ ） | C | 5位 | 6位 | 7位 | 8位
嵌入式系统 | 串口通信的字符由哪些部分组成（ ） | ABCD | 起始位 | 数据位 | 奇偶检验位 | 停止位
嵌入式系统 | 串口通信接收数据时应该访问下列哪一个寄存器：（ ） | D | UnFCR | UnTHR | UnIIR | UnRBR
嵌入式系统 | 串口通信发送数据时：（ ） | B | 高位先送 | 低位先送 | 同时送 | 都有可能
嵌入式系统 | 如果TXD1对应的几个GPIO引脚同时设置为数据接收脚，那么哪一个引脚最终生效：（ ） | A | P0.15 | P2.9 | P0.25 | P2.8
嵌入式系统 | 读取A/D模块通道3采样的结果可以从下列哪个寄存器中获取：（ ） | B | ADDR0 | ADDR3 | ADDR5 | ADDR7
嵌入式系统 | LPC1768属于哪一类指令集：（ ） | A | 精简指令集 | 复杂指令集 | ARM指令集 | X86指令集
嵌入式系统 | LPC1768属于哪一类ARM处理器：（ ） | D | ARM7 | ARM9 | CORTEX-M0 | CORTEX-M3
嵌入式系统 | LPC1752属于哪一类嵌入式处理器：（ ） | B | 嵌入式微处理器 | 嵌入式微控制器 | 嵌入式DSP处理器 | 可编程逻辑器件
嵌入式系统 | LPC1768微控制器的D/A转换模块位数为：（ ） | C | 8位 | 9位 | 10位 | 11位
嵌入式系统 | LPC1758微控制器有多少个电机控制PWM：（ ） | A | 1个 | 2个 | 3个 | 4个
嵌入式系统 | LPC1768微控制器的P0.0引脚一共有几种功能：（ ） | D | 1种 | 2种 | 3种 | 4种
嵌入式系统 | LPC1768微控制器哪些模块具备DMA功能：（ ） | ABCD | SSP接口 | 串口 | GPIO | A/D
嵌入式系统 | 下列哪一个引脚是复位状态指示引脚：（ ） | B | RESET | RSTOUT | CLKOUT | TCK
嵌入式系统 | LPC1768微控制器有多少种低功耗模式：（ ） | D | 1种 | 2种 | 3种 | 4种
嵌入式系统 | 控制引脚P1.7应该访问哪一个引脚功能选择寄存器：（ ） | C | PINSEL0 | PINSEL1 | PINSEL2 | PINSEL9
嵌入式系统 | 脉冲宽度输出引脚PWM1.4对应的GPIO引脚是：（ ） | C | P1.21 | P1.22 | P1.23 | P1.24
嵌入式系统 | 当外设时钟分频寄存器PCLKSEL0=0x0C,则定时器0的时钟是内核时钟：（ ） | D | 1分频 | 2分频 | 3分频 | 8分频
嵌入式系统 | 当时钟输出寄存器CLKOUTCFG的值为0x01时，选择哪一个时钟作为CLKOUT的时钟源：（ ） | B | CPU时钟 | 主振荡器 | 内部RC振荡器 | USB时钟
嵌入式系统 | LCP1768微控制器的模拟部分供电电压为：（ ） | C | 1.8V | 2.5V | 3.3V | 5V
嵌入式系统 | 下列哪一个寄存器控制GPIO引脚输出低电平：（ ） | B | FIOSET | FIOCLR | FIODIR | PLLOCFG
嵌入式系统 | 读取GPIO引脚状态应该访问下列哪一个寄存器：（ ） | D | FIOSET | FIOCLR | FIODIR | FIOPIN
嵌入式系统 | 当内核时钟为50MHZ时，GPIO的翻转速度最高可达：（ ） | C | 10MHZ | 20MHZ | 25MHZ | 50MHZ
嵌入式系统 | 外部中断1对应的中断号是：（ ） | B | 34号 | 35号 | 36号 | 37号
嵌入式系统 | 设置PO口的GPIO中断为下降沿触发应该访问下列哪一个寄存器：（ ） | D | IO0IntStatF | IO0IntStatR | IO0IntEnR | IO0IntEnF
嵌入式系统 | 定时器/计数器模块的中断标志存放在下列哪一个寄存器中：（ ） | A | IR | TCR | TCTCR | PR
嵌入式系统 | 外设时钟PCLK为10MHz，定时时间为10ms，不使用预分频，则匹配寄存器的值为：（ ） | C | 1200 | 2000 | 100000 | 4800
嵌入式系统 | 定时器2的匹配输出通道1对应的GPIO引脚是：（ ） | B | P0.6 | P0.7 | P1.24 | P1.25
嵌入式系统 | 定时器模块的预分频寄存器PR是多少位的寄存器：（ ） | C | 8位 | 16位 | 32位 | 64位
嵌入式系统 | LPC1768微控制器的定时器模块的捕获通道有多少个：（ ） | B | 1个 | 2个 | 3个 | 4个
嵌入式系统 | 当预分频寄存器PR等于49时，每多少个PLCK周期,TC寄存器加1：（ ） | B | 49 | 50 | 51 | 52
嵌入式系统 | T0CTCR的bit3:bit2=10，计数输入的引脚为（ ） | C | CAP0.0 | CAP0.1 | CAP0.2 | CAP0.3
嵌入式系统 | 定时器的计数时钟是：（ ） | A | PCLK | 内核时钟 | 看门狗时钟 | 片内IRC时钟
嵌入式系统 | 串口线控制寄存器UnLCR的bit3:bit3=01时，设定通信字符格式的长度为（ ） | B | 5位 | 6位 | 7位 | 8位
嵌入式系统 | 串口通信的线状态中断包括哪些错误（ ） | ABCD | 溢出错误 | 奇偶错误 | 帧错误 | 间隔中断
嵌入式系统 | 串口通信发送数据时应该访问下列哪一个寄存器：（ ） | B | UnFCR | UnTHR | UnIIR | UnLSR
嵌入式系统 | 串口的FIFO数量为：（ ） | D | 4字节 | 8字节 | 12字节 | 16字节
嵌入式系统 | 如果RXD2对应的几个GPIO引脚同时设置为数据接收脚，那么哪一个引脚最终生效：（ ） | A | P0.11 | P2.9 | P0.25 | P2.8
嵌入式系统 | 波特率为57600时，外设时钟PLCK为24MHZ，UnDLM寄存器的值是：（ ） | D | 0x9C | 0x1A | 0x7C | 0x00
嵌入式系统 | 读取A/D模块通道5采样的结果可以从下列哪个寄存器中获取：（ ） | C | ADDR0 | ADDR3 | ADDR5 | ADDR7
嵌入式系统 | 指令系统可以分为：（ ） | AB | 精简指令集 | 复杂指令集 | ARM指令集 | X86指令集
嵌入式系统 | 在处理器领域有哪些体系结构：（ ） | AB | 冯若依曼结构 | 哈佛结构 | X86结构 | ARM结构
嵌入式系统 | 下列属于嵌入式硬件系统的存储器部分的有：（ ） | ABC | RAM | ROM | Flash | 以太网
嵌入式系统 | MIPS属于哪一类嵌入式处理器：（ ） | A | 嵌入式微处理器 | 嵌入式微控制器 | 嵌入式DSP处理器 | 可编程逻辑器件
嵌入式系统 | 下列程序中，哪一个程序的优先级最高：（ ） | A | 中断服务程序 | 主程序 | 子程序 | 操作系统提供的服务程序
嵌入式系统 | LPC1768微控制器的P1.16引脚一共有几种功能：（ ） | B | 1种 | 2种 | 3种 | 4种
嵌入式系统 | LPC1768微控制器属于下列哪一种体系结构：（ ） | A | 哈佛结构 | 冯若依曼结构 | X86结构 | MIPS结构
嵌入式系统 | LPC1768微控制器的时钟电路所接的电容大小为：（ ） | D | 12pF | 16pF | 20pF | 22pF
嵌入式系统 | 下列哪一个引脚是复位引脚：（ ） | A | RESET | RSTOUT | CLKOUT | TCK
嵌入式系统 | LPC1768微控制器的实时时钟模块外接的电容大小为：（ ） | A | 10pF | 12pF | 14pF | 16pF
嵌入式系统 | 控制引脚P0.7应该访问哪一个引脚功能选择寄存器：（ ） | A | PINSEL0 | PINSEL1 | PINSEL2 | PINSEL9
嵌入式系统 | 脉冲宽度输出引脚PWM1.5对应的GPIO引脚是：（ ） | D | P1.21 | P1.22 | P1.23 | P1.24
嵌入式系统 | 当外设时钟分频寄存器PCLKSEL0=0x03,则WDT的时钟是内核时钟：（ ） | D | 1分频 | 2分频 | 3分频 | 8分频
嵌入式系统 | 当时钟输出寄存器CLKOUTCFG的值为0x00时，选择哪一个时钟作为CLKOUT的时钟源：（ ） | A | CPU时钟 | 主振荡器 | 内部RC振荡器 | USB时钟
嵌入式系统 | LCP1768微控制器的实时时钟供电电压为：（ ） | C | 1.8V | 2.5V | 3.3V | 5V
嵌入式系统 | 当GPIO引脚配置为哪一种模式时，无法通过FIOPIN寄存器读取引脚电平：（ ） | A | A/D模式 | 串口模式 | 计数器输入 | PWM模式
嵌入式系统 | GPIO模块内部的上下拉电阻大小为：（ ） | D | 10K | 20K | 30K | 40K
嵌入式系统 | 下列哪一种供电电压的外部芯片可以利用LPC1768直接驱动：（ ） | A | 3.3V | 5V | 10V | 12V
嵌入式系统 | 外部中断0对应的中断号是：（ ） | A | 34号 | 35号 | 36号 | 37号
嵌入式系统 | 设置PO口的GPIO中断为上升沿触发应该访问下列哪一个寄存器：（ ） | C | IO0IntStatF | IO0IntStatR | IO0IntEnR | IO2IntEnF
嵌入式系统 | GPIO中断和哪一个外部中断共用同一个中断通道：（ ） | D | 外部中断0 | 外部中断1 | 外部中断2 | 外部中断3
嵌入式系统 | 定时器/计数器模块的计数功能或者定时功能的选择是由下列哪一个寄存器完成：（ ） | C | IR | TCR | TCTCR | PR
嵌入式系统 | 外设时钟PCLK为12MHz，定时时间为1ms，不使用预分频，则匹配寄存器的值为：（ ） | C | 1200 | 2000 | 12000 | 4800
嵌入式系统 | 定时器1的匹配通道0对应的GPIO引脚是：（ ） | A | P1.22 | P1.23 | P1.24 | P1.25
嵌入式系统 | 定时器模块的TC寄存器是多少位的寄存器：（ ） | C | 8位 | 16位 | 32位 | 64位
嵌入式系统 | 定时器模块的匹配输出通道有多少个：（ ） | D | 1个 | 2个 | 3个 | 4个
嵌入式系统 | 当预分频寄存器PR等于19时，每多少个PLCK周期,TC寄存器加1：（ ） | B | 19 | 20 | 21 | 22
嵌入式系统 | T0CTCR的bit3:bit2=01，计数输入的引脚为（ ） | B | CAP0.0 | CAP0.1 | CAP0.2 | CAP0.3
嵌入式系统 | 下列哪一个串口中断的优先级最高：（ ） | A | 接收线状态错误 | 接收数据可用 | 字符超时中断 | 发送FIFO空
嵌入式系统 | 串口线控制寄存器UnLCR的bit3:bit3=00时，设定通信字符格式的长度为（ ） | A | 5位 | 6位 | 7位 | 8位
嵌入式系统 | 串口通信中哪一个是接收数据引脚（ ） | C | VCC | GND | RXD | TXD
嵌入式系统 | 串口通信查询中断标志时应该访问下列哪一个寄存器：（ ） | C | UnFCR | UnTHR | UnIIR | UnLSR
嵌入式系统 | 要使能串口中断应该访问下列哪一个寄存器：（ ） | D | UnFCR | UnTHR | UnIIR | UnIER
嵌入式系统 | 如果TXD2对应的几个GPIO引脚同时设置为数据接收脚，那么哪一个引脚最终生效：（ ） | A | P0.10 | P0.3 | P0.25 | P2.8
嵌入式系统 | 读取A/D模块通道7采样的结果可以从下列哪个寄存器中获取：（ ） | D | ADDR0 | ADDR3 | ADDR5 | ADDR7
嵌入式系统 | 前后台系统中，后台任务一般是：（ ） | B | 中断服务程序 | 主程序，一般为无限循环 | 子程序 | 主程序，不是无限循环
嵌入式系统 | 使用嵌入式操作系统的意义：（ ） | ABC | 提高系统可靠性 | 提高开发效率 | 缩短开发周期 | 降低成本
嵌入式系统 | 嵌入式硬件系统的通用设备接口有：（ ） | ABCD | 模数转换接口 | 数模转换接口 | 串行通信接口 | 以太网接口
嵌入式系统 | Atom属于哪一类嵌入式处理器：（ ） | A | 嵌入式微处理器 | 嵌入式微控制器 | 嵌入式DSP处理器 | 可编程逻辑器件
嵌入式系统 | 在前后台系统中，中断服务程序属于：（ ） | A | 前台系统 | 后台系统 | 专用系统 | 不可控系统
嵌入式系统 | LPC1768微控制器的P2.8引脚一共有几种功能：（ ） | D | 1种 | 2种 | 3种 | 4种
嵌入式系统 | 8052微控制器属于下列哪一种体系结构：（ ） | A | 哈佛结构 | 冯若依曼结构 | X86结构 | MIPS结构
嵌入式系统 | 假设在应用中使用USB接口并且由PLL0驱动。在PLL操作范围（275MHz～550MHz）内，96MHz的最小整数倍频值为288MHz； 预期的CPU工作频率为96MHz；使用外部12MHz晶振作为系统时钟源。请计算M和N的值：（ ） | A | N=1，M=12 | N=2，M=24 | N=4，M=48 | N=8，M=96
嵌入式系统 | 下列哪些引脚属于SWD调试接口的引脚：（ ） | A | SWO | RESET | CLKOUT | VCC
嵌入式系统 | LPC1768微控制器的实时时钟RTC的频率是多少：（ ） | C | 12MHZ | 100MHZ | 32.768KHZ | 4MHZ
嵌入式系统 | 控制引脚P0.19应该访问哪一个引脚功能选择寄存器：（ ） | B | PINSEL0 | PINSEL1 | PINSEL2 | PINSEL9
嵌入式系统 | 时钟输出引脚CLKOUT对应的GPIO引脚是：（ ） | C | P1.25 | P1.26 | P1.27 | P1.28
嵌入式系统 | LPC1768微控制器的外设时钟可以是内核时钟的：（ ） | ABCD | 1分频 | 2分频 | 3分频 | 4分频
嵌入式系统 | LPC1768微控制器的GPIO口是属于什么电平范围：（ ） | D | RS485电平 | RS422电平 | RS232电平 | TTL电平
嵌入式系统 | USB接口有多少根连线：（ ） | D | 1根 | 2根 | 3根 | 4根
嵌入式系统 | 下列哪一个寄存器不能控制GPIO模块：（ ） | D | FIOSET | FIOCLR | FIODIR | PLLOCFG
嵌入式系统 | GPIO引脚复位后处于什么电平：（ ） | D | 高电平 | 低电平 | 高阻 | 不确定状态
嵌入式系统 | 下列哪一个寄存器可以同时在GPIO端口输出高低电平：（ ） | C | FIOSET | FIOCLR | FIOPIN | FIODIR
嵌入式系统 | LPC1768微控制器的GPIO共有5端口，哪一组端口具备32个引脚：（ ） | D | P0 | P1 | P2 | 每一组都没有
嵌入式系统 | PIO模块中哪一组引脚有一个完整连续的8位口：（ ） | ABC | P0 | P1 | P2 | P3
嵌入式系统 | 清除GPIO中断的P2组中断标志应该访问下列哪一个寄存器：（ ） | A | IO2IntStatF | IO2IntStatR | IO2IntEnR | IO2IntEnF
嵌入式系统 | 下列GPIO端口中具备GPIO中断功能的有：（ ） | AC | P0 | P1 | P2 | P3
嵌入式系统 | 定时器/计数器模块的计数单元是由下列哪一个寄存器完成：（ ） | C | IR | TCR | TC | PR
嵌入式系统 | 外设时钟PCLK为12MHz，定时时间为10ms，不使用预分频，则匹配寄存器的值为：（ ） | C | 1200 | 2000 | 120000 | 4800
嵌入式系统 | 当使用P1.26作为捕获引脚时，捕获值存放在哪一个捕获寄存器中：（ ） | A | T0CR0 | T0CR1 | T1CR0 | T1CR1
嵌入式系统 | 定时器模块的计数范围是多少位（计算上预分频计数器）：（ ） | D | 8位 | 16位 | 32位 | 64位
嵌入式系统 | 定时器模块的捕获通道有多少个：（ ） | B | 1个 | 2个 | 3个 | 4个
嵌入式系统 | 当预分频寄存器PR等于9时，每多少个PLCK周期,TC寄存器加1：（ ） | D | 5 | 6 | 7 | 10
嵌入式系统 | T0CTCR的bit3:bit2=00，计数输入的引脚为（ ） | A | CAP0.0 | CAP0.1 | CAP0.2 | CAP0.3
嵌入式系统 | 复位后下列那些串口是默认没有打开功率使能的：（ ） | CD | UART0 | UART1 | UART2 | UART3
嵌入式系统 | 如果TXD3对应的几个GPIO引脚同时设置为数据接收脚，那么哪一个引脚最终生效：（ ） | A | P0.0 | P0.3 | P0.25 | P4.28
嵌入式系统 | 波特率为9600时，外设时钟PLCK为24MHZ，UnDLL寄存器的值是：（ ） | A | 0x9C | 0x8C | 0x7C | 0x00
嵌入式系统 | 读取A/D模块通道0采样的结果可以从下列哪些寄存器中获取：（ ） | AB | AD0GDR | ADDR0 | ADDR1 | ADDR2
嵌入式系统 | RL-RTX实时内核中默认的内核时钟是多少：（ ） | A | 100MHZ | 120MHZ | 150MHZ | 200MHZ
嵌入式系统 | 下列哪些物品中含有嵌入式系统：（ ） | ABCD | 手机 | 智能手表 | 智能家电 | MP3播放器
嵌入式系统 | 下列哪些部分属于是嵌入式硬件系统：（ ） | ABCD | 嵌入式微处理器 | 存储器 | 外围接口电路 | 电源
嵌入式系统 | 下列那些描述是嵌入式系统的特点：（ ） | ABCD | 系统内核小 | 专用性强 | 系统精简 | 高实时性和高可靠性
嵌入式系统 | POWER PC属于哪一类嵌入式处理器：（ ） | A | 嵌入式微处理器 | 嵌入式微控制器 | 嵌入式DSP处理器 | 可编程逻辑器件
嵌入式系统 | LPC1758微控制器有多少通道DMA控制器：（ ） | D | 2通道 | 4通道 | 6通道 | 8通道
嵌入式系统 | LPC1768微控制器的P2.4引脚一共有几种功能：（ ） | D | 1种 | 2种 | 3种 | 4种
嵌入式系统 | LCP1768微控制器属于下列哪一种体系结构：（ ） | A | 哈佛结构 | 冯若依曼结构 | X86结构 | MIPS结构
嵌入式系统 | 假设在应用中使能PLL0产生CPU时钟，不用做USB时钟，PLL0操作范围：275MHz～550MHz，预期的CPU工作频率为100MHz；使用外部12MHz晶振作为系统时钟源。请计算M和N的值：（ ） | B | N=1，M=12.5 | N=2，M=25 | N=4，M=50 | N=8，M=100
嵌入式系统 | LPC1768微控制器采用SWD接口调试程序时，使用哪些引脚：（ ） | ABC | SWO | SWDIO | SWDCLK | CLKOUT
嵌入式系统 | LPC1768微控制器的片内IRC振荡器的时钟频率是多少：（ ） | D | 1MHZ | 2MHZ | 3MHZ | 4MHZ
嵌入式系统 | 控制引脚P4.29应该访问哪一个引脚功能选择寄存器：（ ） | D | PINSEL0 | PINSEL1 | PINSEL2 | PINSEL9
嵌入式系统 | 时钟输出引脚CLKOUT可以观测下列哪些时钟信号：（ ） | ABCD | CPU时钟 | 主振荡器时钟 | 内部RC振荡器时钟 | USB时钟
嵌入式系统 | LPC1768微控制器复位后从哪一个地址开始执行程序：（ ） | A | 00x00000000 | 00x0000000F | 00x000000FF | 00xFFFFFFFF
嵌入式系统 | LPC1768微控制器的串口是属于什么电平范围：（ ） | D | RS485电平 | RS422电平 | RS232电平 | TTL电平
嵌入式系统 | 按键去抖动由下列哪些方法：（ ） | AB | 硬件消抖 | 软件消抖 | 系统消抖 | 处理器消抖
嵌入式系统 | GPIO模块中的寄存器可以采用下列哪些寻址方式来访问：（ ） | ABC | 字节 | 半字 | 字 | 双字
嵌入式系统 | GPIO引脚复位后引脚方向处于什么状态：（ ） | A | 输入 | 输出 | 双向 | 不确定
嵌入式系统 | GPIO引脚分成多少组：（ ） | C | 1组 | 2组 | 5组 | 6组
嵌入式系统 | PIO模块中哪一组引脚有一个完整连续的16位口：（ ） | B | P0 | P1 | P2 | P3
嵌入式系统 | 清除GPIO中断的P0组中断标志应该访问下列哪一个寄存器：（ ） | A | IO0IntStatF | IO0IntStatR | IO0IntEnR | IO0IntEnF
嵌入式系统 | GPIO中断只有哪些组的引脚才具备：（ ） | AC | P0 | P1 | P2 | P3
嵌入式系统 | 定时器/计数器模块的预分频操作是由下列哪一个寄存器完成：（ ） | D | IR | TCR | TC | PR
嵌入式系统 | 外设时钟PCLK为24MHz，定时时间为10ms，不使用预分频，则匹配寄存器的值为：（ ） | C | 1200 | 2000 | 240000 | 4800
嵌入式系统 | 当使用P1.18作为捕获引脚时，捕获值存放在哪一个捕获寄存器中：（ ） | C | T0CR0 | T0CR1 | T1CR0 | T1CR1
嵌入式系统 | 定时器模块可以产生下列哪些中断：（ ） | BC | 计数溢出中断 | 匹配中断 | 捕获中断 | 计数中断
嵌入式系统 | 定时器模块的匹配通道有多少个：（ ） | D | 1个 | 2个 | 3个 | 4个
嵌入式系统 | 当预分频寄存器PR等于5时，每多少个PLCK周期,TC寄存器加1：（ ） | B | 5 | 6 | 7 | 8
嵌入式系统 | 下列哪一个串口支持RS485的9位模式和输出使能：（ ） | B | UART0 | UART1 | UART2 | UART3
嵌入式系统 | 异步串行通信的字符格式中位数可以有下列哪些：（ ） | ABCD | 5位 | 6位 | 7位 | 8位
嵌入式系统 | 最简单的RS232通信需要下列哪些引脚：（ ） | BCD | VCC | GND | RXD | TXD
嵌入式系统 | 串口通信配置通信字符格式时应该访问下列哪一个寄存器：（ ） | A | UnLCR | UnTHR | UnIIR | UnLSR
嵌入式系统 | 复位后下列那些串口是默认打开功率使能的：（ ） | AB | UART0 | UART1 | UART2 | UART3
嵌入式系统 | 如果RXD3对应的几个GPIO引脚同时设置为数据接收脚，那么哪一个引脚最终生效：（ ） | A | P0.1 | P0.3 | P0.26 | P4.29
嵌入式系统 | 下列哪一个电压符合LPC1768微控制器的采样范围：（ ） | D | 5V | 4V | 3.5V | 3V
嵌入式系统 | 根据采样定律，理论上采样频率最少是被测信号的多少倍才能无失真还原被测信号：（ ） | B | 1倍 | 2倍 | 3倍 | 4倍
专科—嵌入式系统 | 用户模式属于ARM特权模式。（ ） | B | 正确 | 错误
专科—嵌入式系统 | ARM7TDMI的工作状态包括ARM状态和Thumb状态。（ ） | A | 正确 | 错误
专科—嵌入式系统 | “天河一号”计算机系统属于嵌入式系统。（ ） | B | 正确 | 错误
专科—嵌入式系统 | 设计计算机系统的接口电路时，一定可以给两个控制端口分配同一个地址。（ ） | A | 正确 | 错误
专科—嵌入式系统 | 在Makefile中的命令必须要以Tab键开始。（ ） | A | 正确 | 错误
专科—嵌入式系统 | 闪速存储器（Flash Memory）掉电以后信息消失。（ ） | B | 正确 | 错误
专科—嵌入式系统 | 总线位宽指的是单位时间内能同时传送的最大数据位数。（ ） | A | 正确 | 错误
专科—嵌入式系统 | 总线标准是指总线传送信息时应遵守的一些协议与规范。（ ） | A | 正确 | 错误
专科—嵌入式系统 | PCI总线不支持突发成组传送。（ ） | B | 正确 | 错误
专科—嵌入式系统 | 串行总线带宽小于并行总线的带宽。（ ） | B | 正确 | 错误
专科—嵌入式系统 | CPU访问I/O设备，实际上是访问信号线。（ ） | B | 正确 | 错误
专科—嵌入式系统 | 微处理器地址总线宽度为32位，则其内部数据总线的宽度是32位。（ ） | B | 正确 | 错误
专科—嵌入式系统 | 计算机系统中的四级存储器，其存取容量最大的一般是寄存器（ ）。 | B | 正确 | 错误
专科—嵌入式系统 | 分页管理存储系统中，通过地址映射表来完成虚拟地址到物理地址转换的部件是MMU。（ ）。 | A | 正确 | 错误
专科—嵌入式系统 | 为了提高系统总线的驱动能力可采用采样保持器。（ ） | B | 正确 | 错误
专科—嵌入式系统 | MIPS的含义为每秒千万条指令。（ ） | B | 正确 | 错误
专科—嵌入式系统 | 计算机系统中可以有多种编程语言，但硬件能够直接识别和执行的只有机器语言。（ ） | A | 正确 | 错误
专科—嵌入式系统 | 通常一个SOC应该包括可编程处理器、片上存储器和I/O接口等部件。（ ） | A | 正确 | 错误
专科—嵌入式系统 | 若处理器采用统一编址方式对I/O端口进行编址，则不需要开发专门的I/O指令集。（ ） | A | 正确 | 错误
专科—嵌入式系统 | 总线仲裁的目的是合理地控制和管理系统中主设备的总线请求，以避免总线冲突。（ ） | A | 正确 | 错误
专科—嵌入式系统 | 一般来说，芯片片选信号的形成方法有线选法、部分译码法，但不包括全译码法。（ ） | B | 正确 | 错误
专科—嵌入式系统 | 队列是按先入先出原则读写的一段存储区域。（ ） | A | 正确 | 错误
专科—嵌入式系统 | 常见的流水线冒险包含：结构相关、数据相关和控制相关。（ ） | A | 正确 | 错误
专科—嵌入式系统 | 高速缓存技术的目的解决处理速度和存储速度之间的匹配问题。（ ） | A | 正确 | 错误
专科—嵌入式系统 | 微型计算机中，CPU重复进行的基本操作不包括取指令。（ ） | B | 正确 | 错误
专科—嵌入式系统 | CPI的含义为指令的平均执行周期数。（ ） | A | 正确 | 错误
专科—嵌入式系统 | 计算机系统内各插件板之间互连的总线称为外总线。（ ） | B | 正确 | 错误
专科—嵌入式系统 | 指令通常包括操作码和操作数两部分。（ ） | A | 正确 | 错误
专科—嵌入式系统 | 冯·诺伊曼计算机的本质特点是并行性。（ ） | B | 正确 | 错误
专科—嵌入式系统 | Red-hat Linux操作系统是嵌入式操作系统。（ ） | B | 正确 | 错误
专科—嵌入式系统 | 使用Host-Target联合开发嵌入式应用，（ ）不是必须的。 | B | 宿主机 | 银河麒麟操作系统 | 目标机 | 交叉编译器
专科—嵌入式系统 | 下面哪个不属于Linux下的一个进程在内存里的三部分的数据之一（ ）。 | A | 寄存器段 | 代码段 | 堆栈段 | 数据段
专科—嵌入式系统 | Linux支持多种文件系统，下面哪种不属于Linux的文件系统格式（ ）。 | B | Ext | FAT32 | NFS | Ext3
专科—嵌入式系统 | 在（ ）中，机器数零的表示形式是不唯一的。 | D | 补码 | 原码 | 补码和反码 | 原码和反码
专科—嵌入式系统 | 以下对于CISC机器来说正确的是（ ）。 | B | 指令编码等长 | 寻址方式多 | 不能访问存储器 | 运算类指令只使用寄存器
专科—嵌入式系统 | 片内AMBA总线中， APB桥是（ ） | C | 支持突发传输数据的 | AHB高性能系统的中枢 | APB中的唯一总线主机 | 一种总线仲裁器
专科—嵌入式系统 | 单纯从理论出发，计算机的所有功能都可以交给硬件实现，完成同样的功能和任务，硬件实现和软硬件结合实现。前者的特点是（ ）。 | B | 速度快，灵活性适应性好； | 速度快，灵活性适应性差； | 速度慢，灵活性适应性好 | 速度慢，灵活性适应性差
专科—嵌入式系统 | 中断控制方式的优点是（ ）。 | A | 提高CPU的利用率 | 软件编程容易 | 硬件连接简单 | 无须CPU干预
专科—嵌入式系统 | 下列关于DMA的说法错误的是（ ）。 | C | CPU只启动DMA，而不干预这一过程。 | 传输数据的过程只由硬件完成而不需软件介入。 | 每个传输的数据都必须经过CPU的内部寄存器才能输入输出。 | 在外设和内存之间直接地传输数据
专科—嵌入式系统 | 动态RAM的特点是（ ）。 | B | 速度高于静态RAM | 集成度高于静态RAM | 一般用作高速缓存Cache | 不需要刷新电路
专科—嵌入式系统 | 异步通信方式工作中，设置波特率因子为32，字符长度为8位（含1位奇校验位），起始位1位，停止位为2位，每秒传输200个字符，则它的传输速率和收/发时钟频率分别为（ ）。 | A | 2200 bps，70.4 kHz | 2200 bps，35.2 kHz | 200 bps， 8.8kHz | 2400 bps，38.4 kHz
专科—嵌入式系统 | 若要使寄存器A中的高4位不变，低4位清零，使用指令（ ）[OR：或运算 ，AND与运算]。 | D | OR A，0F0H | AND A，0FH | OR A，0FH | AND A，0F0H
专科—嵌入式系统 | 按计算机传统的冯.诺依曼结构的组成部分，硬盘属于（ ）。 | C | 存储器 | 控制器 | 输入设备和输出设备 | 运算器
专科—嵌入式系统 | 下列关于闪速存储器（Flash Memory）说法错误的是（ ）。 | B | 抗震能力比硬盘强 | 掉电以后信息消失 | 可以整块芯片电擦除和部分电擦除 | 可反复使用（10万次以上）
专科—嵌入式系统 | 下列各类存储器中，掉电后内容会丢失的是（ ）。 | C | 掩膜ROM | E2PROM | DRAM | FLASH
专科—嵌入式系统 | 某个寄存器中存放的数值即为操作数，这种寻址方式称为（ ）。 | D | 立即寻址 | 寄存器移位寻址 | 寄存器间接寻址 | 寄存器直接寻址
专科—嵌入式系统 | 以版图形式提交，灵活性差，可靠性高的核是（ ） | B | 固核 | 硬核 | 软核 | IP核
专科—嵌入式系统 | 计算机通常用MB（兆字节）作为主存容量的计量单位，这里1GB等于（ ）MB。 | C | 10 | 100 | 1000 | 1024
专科—嵌入式系统 | 微处理器内部标志寄存器的主要作用是（ ）。 | D | 决定CPU是否继续工作 | 检查当前指令执行的正确与否 | 纠正当前指令执行的结果 | 产生影响或控制某些后续指令所需的标志
专科—嵌入式系统 | 指令寻址方式通常是指寻找（ ）的方式。 | B | 立即数 | 操作数 | 操作码 | 内存单元
专科—嵌入式系统 | 在外设接口中，状态寄存器的作用是存放（ ）。 | C | CPU给外设的命令 | 外设给CPU的命令 | 外设的工作状态 | CPU的工作状态
专科—嵌入式系统 | 计算机系统与一个外设的接口电路最少允许有（ ）个端口。 | B | 0 | 1 | 2 | 不定
专科—嵌入式系统 | 构造一个84键的矩阵键盘，最少需要（ ）条I/O线。 | C | 18 | 24 | 19 | 20
专科—嵌入式系统 | 通常立即数寻址方式下的操作数就在（ ）中。 | A | 指令 | 寄存器所指的存储单元 | 栈顶单元 | 内存单元
专科—嵌入式系统 | 下图所示半导体存储芯片的容量为（ ） 。 | A | 128K×10 bits | 64K×8 bits | 128K×9bits | 128KB
专科—嵌入式系统 | 键盘接口连接片内AMBA总线时，应连接到（ ）总线上 | C | ASB | AHB | APB | SOC
专科—嵌入式系统 | 某微处理器数据总线宽度为32位，则其地址总线的宽度（ ）。 | D | 16位 | 32位 | 64位 | 两者没有必然联系
专科—嵌入式系统 | 微码控制器的特点是（ ） | B | 指令集设计必须和控制器设计一起同时考虑； | 控制单元的输入和输出之间的关系被视为一个内存系统； | 适合简单指令集的情况； | 逻辑门数目达到最小化的设计；
专科—嵌入式系统 | CPU访问I/O设备，实际上是访问（ ）。 | A | 端口 | 接口 | 总线 | 信号线
专科—嵌入式系统 | 8位二进制补码操作数“10010011”等值扩展为16位后，其机器数为：（ ） | D | 111111110010011 | 10010011 | 1000000010010010 | 1111111110010010
专科—嵌入式系统 | 下列无符号数中最大的数是：（ ） | C | （03F5）16 | （100,0001,0101）2 | （2590）10 | （1764）8
专科—嵌入式系统 | 无符号二进制数右移一位，则数值：（ ） | B | 增大一倍 | 减小一倍 | 增大10倍 | 不变
专科—嵌入式系统 | 计算机系统的主要组成部件应包括：（ ） | A | 微处理器、存储器和I/O | 微处理器、运算器和存储器 | 控制器、运算器和寄存器 | 微处理器、运算器和寄存器
专科—嵌入式系统 | 某个寄存器中存放的数值为操作数的存储单元地址，这种寻址方式称为：（ ） | C | 立即寻址 | 寄存器移位寻址 | 寄存器间接寻址 | 寄存器直接寻址
专科—嵌入式系统 | 程序计数器PC通常用于存放：（ ） | D | 数据 | 指令 | 正在执行的指令地址 | 待取指的指令地址
专科—嵌入式系统 | 若要使寄存器A中的低4位不变，高4位清零，使用指令：（ ）（OR：或运算 ，AND与运算）。 | B | OR A、0F0H | AND A、0FH | OR A、0FH | AND A、0F0H
专科—嵌入式系统 | 微程序控制器中，机器指令与微指令的关系是：（ ） | B | 每一条机器指令由一条微指令来执行 | 每一条机器指令由一段微指令编写的微程序来解释执行 | 每一条机器指令组成的程序可由一条微指令来执行 | 一条微指令由若干条机器指令组成
专科—嵌入式系统 | 计算机将要执行的程序段（包括代码和数据）应安排在计算机的（ ）部件中。 | B | 硬盘 | 内存 | 寄存器 | 端口
专科—嵌入式系统 | 以下主存设计中属于计算机系统结构考虑的是：（ ） | C | 采用MOS还是TTL | 采用单体还是多体交叉 | 容量和编址方式 | 工作时钟频率
专科—嵌入式系统 | 冯·诺依曼计算机的基本特点是：（ ）。 | A | 单指令单数据流 | 多指令单数据流 | 单指令多数据流 | 多指令多数据流
专科—嵌入式系统 | 下面对“堆栈”最好的解释是：（ ）。 | B | 按字操作访问的内存固定区域 | 按"后进先出"原则组织的内存区域 | 用于存放临时数据的内存固定区域 | 按"向上"增长方式组织的内存区域
专科—嵌入式系统 | 在微处理器的体系结构中，下列哪个功能部件不属于数据通路的组成部分：（ ） | C | ALU | 寄存器组 | 控制器 | 内总线
专科—嵌入式系统 | 通常所说的32位机指的是：（ ） | B | 地址总线是32位的 | 数据总线是32位的 | 控制总线是32位的 | I/O口线是32位的
专科—嵌入式系统 | 指令之间存在的相关性可能会引起流水线的停顿，从而影响流水线的性能和效率。下列不属于指令相关的为：（ ） | C | 数据相关 | 结构相关 | 名字相关 | 控制相关
专科—嵌入式系统 | 对于RISC机设计应遵循的原则，下列说法不正确的是：（ ） | D | 指令结构简单 | 提供足够的寄存器 | 指令由硬件直接执行 | 减少复杂度，尽量不使用流水线
专科—嵌入式系统 | 程序控制类指令的功能之一是：（ ） | D | 完成算术、逻辑运算 | 完成主存和CPU之间的数据传送 | 完成CPU和I/O设备之间的数据传送 | 改变程序执行的顺序
专科—嵌入式系统 | 在嵌入式软件系统中，以下模块不属于操作系统层的是：（ ）。 | D | 文件系统 | OS内核 | 键盘驱动 | 嵌入式GUI
专科—嵌入式系统 | 指令系统中采用不同寻址方式的目的主要是：（ ）。 | B | 实现存储程序和程序控制 | 缩短指令长度，扩大寻址空间，提高编程灵活性 | 可以直接访问外存 | 提供扩展操作码的可能并降低指令译码难度
专科—嵌入式系统 | 当CPU响应中断时，通常对正在执行的指令的处理方法是（ ）。 | A | 执行完当前指令之后响应中断 | 停止执行当前指令 | 中断执行当前指令 | 放弃执行当前指令
专科—嵌入式系统 | 下列各项中，不是同步总线协定特点的是（ ）。 | D | 不需要应答信号 | 各部件的存取时间比较接近 | 总线长度较短 | 总线周期长度可变
专科—嵌入式系统 | 计算机系统中，中断向量通常是指（ ）。 | B | 中断发生的先后顺序 | 中断服务程序的入口地址 | 中断的优先级 | 中断的类型编号
专科—嵌入式系统 | 计算机系统中的四级存储器，其存取速度从高到低的顺序是（ ）。 | C | 主存储器，Cache，寄存器，辅存 | 快存，主存储器，寄存器，辅存 | 寄存器，Cache，主存储器，辅存 | 寄存器，主存储器，Cache，辅存
专科—嵌入式系统 | 若下列字符码中有奇偶校验位，但没有数据错误，那么采用偶校验的字符码是（ ）。 | C | 11001011 | 11010110 | 11010001 | 11000001
专科—嵌入式系统 | 下列因素中，与Cache的命中率无关的是（ ）。 | A | 主存存取时间 | 块的大小 | Cache组织方式 | Cache容量
专科—嵌入式系统 | 存储器内容不会因电源的关闭而消失的存储器类型是（ ）。 | D | DRAM | SRAM | SDRAM | EEROM
专科—嵌入式系统 | 在主机与外围设备进行数据交换时，为解决两者之间的同步与协调、数据格式转换等问题，必须要引入（ ）。 | C | 数据缓冲器 | I/O总线 | I/O接口 | 串/并转换器
专科—嵌入式系统 | 除了I/O设备本身的性能外，影响嵌入式系统I/O数据传输速度的主要因素是：（ ）。 | D | Cache性能 | CPU字长 | 主存容量 | 总线传输速率
专科—嵌入式系统 | 16*4位的ROM芯片，需要多少个地址输入端：（ ）。 | C | 2 | 3 | 4 | 8
专科—嵌入式系统 | 下面关于哈佛结构描述正确的是（ ）。 | A | 程序存储空间与数据存储空间分离 | 存储空间与IO空间分离 | 程序存储空间与数据存储空间合并 | 存储空间与IO空间合并
专科—嵌入式系统 | 对寄存器R1的内容乘以4的正确指令是（ ）。 | C | LSR R1，#2 | LSL R1，#2 | MOV R1，R1, LSL #2 | MOV R1，R1, LSR #2
专科—嵌入式系统 | 下面哪一种功能单元不属于I/O接口电路。（ ） | D | USB控制器 | UART控制器 | 以太网控制器 | LED
专科—嵌入式系统 | USB接口移动硬盘最合适的传输类型为（ ）。 | B | 控制传输 | 批量传输 | 中断传输 | 等时传输
专科—嵌入式系统 | 下面哪一类嵌入式处理器最适合用于工业控制（ ）。 | B | 嵌入式微处理器 | 微控制器 | DSP | 以上都不合适
专科—嵌入式系统 | 下面总线不属于对等结构的是（ ）。 | A | PCI | IEEE1394 | 令牌网 | 以太网
专科—嵌入式系统 | (多选题)下列选项中（ ）是串行总线 | BDE | PCI | 1394 | EISA | SATA
专科—嵌入式系统 | (多选题)下列关于存储器的说法中，正确的有（ ） | AE | 物理地址空间也称为实空间（实际的硬件地址空间）； | 现代计算机中，为避免混乱，实际使用的地址映射技术不能同时使用分页和分段技术； | MMU使用地址映射表来完成分页地址和分段地址之间的映射关系； | 分段技术中段的大小是相等的；
专科—嵌入式系统 | (多选题)流水线可能停顿、断流的原因是指令流水过程中的操作存在有（ ） | BCE | 时序相关 | 数据相关 | 控制相关 | 操作相关
专科—嵌入式系统 | 下列无符号数中最小的数（ ）。 | D
专科—嵌入式系统 | 某有符号数的一字节机器数表示形式为11001010，现将它进行半字扩展后的机器数为 | B
专升本—嵌入式系统 | 用户模式属于ARM特权模式。（ ） | B | 正确 | 错误
专升本—嵌入式系统 | ARM7TDMI的工作状态包括ARM状态和Thumb状态。（ ） | A | 正确 | 错误
专升本—嵌入式系统 | “天河一号”计算机系统属于嵌入式系统。（ ） | B | 正确 | 错误
专升本—嵌入式系统 | 设计计算机系统的接口电路时，一定可以给两个控制端口分配同一个地址。（ ） | A | 正确 | 错误
专升本—嵌入式系统 | 在Makefile中的命令必须要以Tab键开始。（ ） | A | 正确 | 错误
专升本—嵌入式系统 | 闪速存储器（Flash Memory）掉电以后信息消失。（ ） | B | 正确 | 错误
专升本—嵌入式系统 | 总线位宽指的是单位时间内能同时传送的最大数据位数。（ ） | A | 正确 | 错误
专升本—嵌入式系统 | 总线标准是指总线传送信息时应遵守的一些协议与规范。（ ） | A | 正确 | 错误
专升本—嵌入式系统 | PCI总线不支持突发成组传送。（ ） | B | 正确 | 错误
专升本—嵌入式系统 | 串行总线带宽小于并行总线的带宽。（ ） | B | 正确 | 错误
专升本—嵌入式系统 | CPU访问I/O设备，实际上是访问信号线。（ ） | B | 正确 | 错误
专升本—嵌入式系统 | 微处理器地址总线宽度为32位，则其内部数据总线的宽度是32位。（ ） | B | 正确 | 错误
专升本—嵌入式系统 | 计算机系统中的四级存储器，其存取容量最大的一般是寄存器（ ）。 | B | 正确 | 错误
专升本—嵌入式系统 | 分页管理存储系统中，通过地址映射表来完成虚拟地址到物理地址转换的部件是MMU。（ ）。 | A | 正确 | 错误
专升本—嵌入式系统 | 为了提高系统总线的驱动能力可采用采样保持器。（ ） | B | 正确 | 错误
专升本—嵌入式系统 | MIPS的含义为每秒千万条指令。（ ） | B | 正确 | 错误
专升本—嵌入式系统 | 计算机系统中可以有多种编程语言，但硬件能够直接识别和执行的只有机器语言。（ ） | A | 正确 | 错误
专升本—嵌入式系统 | 通常一个SOC应该包括可编程处理器、片上存储器和I/O接口等部件。（ ） | A | 正确 | 错误
专升本—嵌入式系统 | 若处理器采用统一编址方式对I/O端口进行编址，则不需要开发专门的I/O指令集。（ ） | A | 正确 | 错误
专升本—嵌入式系统 | 总线仲裁的目的是合理地控制和管理系统中主设备的总线请求，以避免总线冲突。（ ） | A | 正确 | 错误
专升本—嵌入式系统 | 一般来说，芯片片选信号的形成方法有线选法、部分译码法，但不包括全译码法。（ ） | B | 正确 | 错误
专升本—嵌入式系统 | 队列是按先入先出原则读写的一段存储区域。（ ） | A | 正确 | 错误
专升本—嵌入式系统 | 常见的流水线冒险包含：结构相关、数据相关和控制相关。（ ） | A | 正确 | 错误
专升本—嵌入式系统 | 高速缓存技术的目的解决处理速度和存储速度之间的匹配问题。（ ） | A | 正确 | 错误
专升本—嵌入式系统 | 微型计算机中，CPU重复进行的基本操作不包括取指令。（ ） | B | 正确 | 错误
专升本—嵌入式系统 | CPI的含义为指令的平均执行周期数。（ ） | A | 正确 | 错误
专升本—嵌入式系统 | 计算机系统内各插件板之间互连的总线称为外总线。（ ） | B | 正确 | 错误
专升本—嵌入式系统 | 指令通常包括操作码和操作数两部分。（ ） | A | 正确 | 错误
专升本—嵌入式系统 | 冯·诺伊曼计算机的本质特点是并行性。（ ） | B | 正确 | 错误
专升本—嵌入式系统 | Red-hat Linux操作系统是嵌入式操作系统。（ ） | B | 正确 | 错误
专升本—嵌入式系统 | 使用Host-Target联合开发嵌入式应用，（ ）不是必须的。 | B | 宿主机 | 银河麒麟操作系统 | 目标机 | 交叉编译器
专升本—嵌入式系统 | 下面哪个不属于Linux下的一个进程在内存里的三部分的数据之一（ ）。 | A | 寄存器段 | 代码段 | 堆栈段 | 数据段
专升本—嵌入式系统 | Linux支持多种文件系统，下面哪种不属于Linux的文件系统格式（ ）。 | B | Ext | FAT32 | NFS | Ext3
专升本—嵌入式系统 | 在（ ）中，机器数零的表示形式是不唯一的。 | D | 补码 | 原码 | 补码和反码 | 原码和反码
专升本—嵌入式系统 | 以下对于CISC机器来说正确的是（ ）。 | B | 指令编码等长 | 寻址方式多 | 不能访问存储器 | 运算类指令只使用寄存器
专升本—嵌入式系统 | 片内AMBA总线中， APB桥是（ ） | C | 支持突发传输数据的 | AHB高性能系统的中枢 | APB中的唯一总线主机 | 一种总线仲裁器
专升本—嵌入式系统 | 单纯从理论出发，计算机的所有功能都可以交给硬件实现，完成同样的功能和任务，硬件实现和软硬件结合实现。前者的特点是（ ）。 | B | 速度快，灵活性适应性好； | 速度快，灵活性适应性差； | 速度慢，灵活性适应性好 | 速度慢，灵活性适应性差
专升本—嵌入式系统 | 中断控制方式的优点是（ ）。 | A | 提高CPU的利用率 | 软件编程容易 | 硬件连接简单 | 无须CPU干预
专升本—嵌入式系统 | 下列关于DMA的说法错误的是（ ）。 | C | CPU只启动DMA，而不干预这一过程。 | 传输数据的过程只由硬件完成而不需软件介入。 | 每个传输的数据都必须经过CPU的内部寄存器才能输入输出。 | 在外设和内存之间直接地传输数据
专升本—嵌入式系统 | 动态RAM的特点是（ ）。 | B | 速度高于静态RAM | 集成度高于静态RAM | 一般用作高速缓存Cache | 不需要刷新电路
专升本—嵌入式系统 | 异步通信方式工作中，设置波特率因子为32，字符长度为8位（含1位奇校验位），起始位1位，停止位为2位，每秒传输200个字符，则它的传输速率和收/发时钟频率分别为（ ）。 | A | 2200 bps，70.4 kHz | 2200 bps，35.2 kHz | 200 bps， 8.8kHz | 2400 bps，38.4 kHz
专升本—嵌入式系统 | 若要使寄存器A中的高4位不变，低4位清零，使用指令（ ）[OR：或运算 ，AND与运算]。 | D | OR A，0F0H | AND A，0FH | OR A，0FH | AND A，0F0H
专升本—嵌入式系统 | 按计算机传统的冯.诺依曼结构的组成部分，硬盘属于（ ）。 | C | 存储器 | 控制器 | 输入设备和输出设备 | 运算器
专升本—嵌入式系统 | 下列关于闪速存储器（Flash Memory）说法错误的是（ ）。 | B | 抗震能力比硬盘强 | 掉电以后信息消失 | 可以整块芯片电擦除和部分电擦除 | 可反复使用（10万次以上）
专升本—嵌入式系统 | 下列各类存储器中，掉电后内容会丢失的是（ ）。 | C | 掩膜ROM | E2PROM | DRAM | FLASH
专升本—嵌入式系统 | 某个寄存器中存放的数值即为操作数，这种寻址方式称为（ ）。 | D | 立即寻址 | 寄存器移位寻址 | 寄存器间接寻址 | 寄存器直接寻址
专升本—嵌入式系统 | 以版图形式提交，灵活性差，可靠性高的核是（ ） | B | 固核 | 硬核 | 软核 | IP核
专升本—嵌入式系统 | 计算机通常用MB（兆字节）作为主存容量的计量单位，这里1GB等于（ ）MB。 | C | 10 | 100 | 1000 | 1024
专升本—嵌入式系统 | 微处理器内部标志寄存器的主要作用是（ ）。 | D | 决定CPU是否继续工作 | 检查当前指令执行的正确与否 | 纠正当前指令执行的结果 | 产生影响或控制某些后续指令所需的标志
专升本—嵌入式系统 | 指令寻址方式通常是指寻找（ ）的方式。 | B | 立即数 | 操作数 | 操作码 | 内存单元
专升本—嵌入式系统 | 在外设接口中，状态寄存器的作用是存放（ ）。 | C | CPU给外设的命令 | 外设给CPU的命令 | 外设的工作状态 | CPU的工作状态
专升本—嵌入式系统 | 计算机系统与一个外设的接口电路最少允许有（ ）个端口。 | B | 0 | 1 | 2 | 不定
专升本—嵌入式系统 | 构造一个84键的矩阵键盘，最少需要（ ）条I/O线。 | C | 18 | 24 | 19 | 20
专升本—嵌入式系统 | 通常立即数寻址方式下的操作数就在（ ）中。 | A | 指令 | 寄存器所指的存储单元 | 栈顶单元 | 内存单元
专升本—嵌入式系统 | 下图所示半导体存储芯片的容量为（ ） 。 | A | 128K×10 bits | 64K×8 bits | 128K×9bits | 128KB
专升本—嵌入式系统 | 键盘接口连接片内AMBA总线时，应连接到（ ）总线上 | C | ASB | AHB | APB | SOC
专升本—嵌入式系统 | 某微处理器数据总线宽度为32位，则其地址总线的宽度（ ）。 | D | 16位 | 32位 | 64位 | 两者没有必然联系
专升本—嵌入式系统 | 微码控制器的特点是（ ） | B | 指令集设计必须和控制器设计一起同时考虑； | 控制单元的输入和输出之间的关系被视为一个内存系统； | 适合简单指令集的情况； | 逻辑门数目达到最小化的设计；
专升本—嵌入式系统 | CPU访问I/O设备，实际上是访问（ ）。 | A | 端口 | 接口 | 总线 | 信号线
专升本—嵌入式系统 | 8位二进制补码操作数“10010011”等值扩展为16位后，其机器数为：（ ） | D | 111111110010011 | 10010011 | 1000000010010010 | 1111111110010010
专升本—嵌入式系统 | 下列无符号数中最大的数是：（ ） | C | （03F5）16 | （100,0001,0101）2 | （2590）10 | （1764）8
专升本—嵌入式系统 | 无符号二进制数右移一位，则数值：（ ） | B | 增大一倍 | 减小一倍 | 增大10倍 | 不变
专升本—嵌入式系统 | 计算机系统的主要组成部件应包括：（ ） | A | 微处理器、存储器和I/O | 微处理器、运算器和存储器 | 控制器、运算器和寄存器 | 微处理器、运算器和寄存器
专升本—嵌入式系统 | 某个寄存器中存放的数值为操作数的存储单元地址，这种寻址方式称为：（ ） | C | 立即寻址 | 寄存器移位寻址 | 寄存器间接寻址 | 寄存器直接寻址
专升本—嵌入式系统 | 程序计数器PC通常用于存放：（ ） | D | 数据 | 指令 | 正在执行的指令地址 | 待取指的指令地址
专升本—嵌入式系统 | 若要使寄存器A中的低4位不变，高4位清零，使用指令：（ ）（OR：或运算 ，AND与运算）。 | B | OR A、0F0H | AND A、0FH | OR A、0FH | AND A、0F0H
专升本—嵌入式系统 | 微程序控制器中，机器指令与微指令的关系是：（ ） | B | 每一条机器指令由一条微指令来执行 | 每一条机器指令由一段微指令编写的微程序来解释执行 | 每一条机器指令组成的程序可由一条微指令来执行 | 一条微指令由若干条机器指令组成
专升本—嵌入式系统 | 计算机将要执行的程序段（包括代码和数据）应安排在计算机的（ ）部件中。 | B | 硬盘 | 内存 | 寄存器 | 端口
专升本—嵌入式系统 | 以下主存设计中属于计算机系统结构考虑的是：（ ） | C | 采用MOS还是TTL | 采用单体还是多体交叉 | 容量和编址方式 | 工作时钟频率
专升本—嵌入式系统 | 冯·诺依曼计算机的基本特点是：（ ）。 | A | 单指令单数据流 | 多指令单数据流 | 单指令多数据流 | 多指令多数据流
专升本—嵌入式系统 | 下面对“堆栈”最好的解释是：（ ）。 | B | 按字操作访问的内存固定区域 | 按"后进先出"原则组织的内存区域 | 用于存放临时数据的内存固定区域 | 按"向上"增长方式组织的内存区域
专升本—嵌入式系统 | 在微处理器的体系结构中，下列哪个功能部件不属于数据通路的组成部分：（ ） | C | ALU | 寄存器组 | 控制器 | 内总线
专升本—嵌入式系统 | 通常所说的32位机指的是：（ ） | B | 地址总线是32位的 | 数据总线是32位的 | 控制总线是32位的 | I/O口线是32位的
专升本—嵌入式系统 | 指令之间存在的相关性可能会引起流水线的停顿，从而影响流水线的性能和效率。下列不属于指令相关的为：（ ） | C | 数据相关 | 结构相关 | 名字相关 | 控制相关
专升本—嵌入式系统 | 对于RISC机设计应遵循的原则，下列说法不正确的是：（ ） | D | 指令结构简单 | 提供足够的寄存器 | 指令由硬件直接执行 | 减少复杂度，尽量不使用流水线
专升本—嵌入式系统 | 程序控制类指令的功能之一是：（ ） | D | 完成算术、逻辑运算 | 完成主存和CPU之间的数据传送 | 完成CPU和I/O设备之间的数据传送 | 改变程序执行的顺序
专升本—嵌入式系统 | 在嵌入式软件系统中，以下模块不属于操作系统层的是：（ ）。 | D | 文件系统 | OS内核 | 键盘驱动 | 嵌入式GUI
专升本—嵌入式系统 | 指令系统中采用不同寻址方式的目的主要是：（ ）。 | B | 实现存储程序和程序控制 | 缩短指令长度，扩大寻址空间，提高编程灵活性 | 可以直接访问外存 | 提供扩展操作码的可能并降低指令译码难度
专升本—嵌入式系统 | 当CPU响应中断时，通常对正在执行的指令的处理方法是（ ）。 | A | 执行完当前指令之后响应中断 | 停止执行当前指令 | 中断执行当前指令 | 放弃执行当前指令
专升本—嵌入式系统 | 下列各项中，不是同步总线协定特点的是（ ）。 | D | 不需要应答信号 | 各部件的存取时间比较接近 | 总线长度较短 | 总线周期长度可变
专升本—嵌入式系统 | 计算机系统中，中断向量通常是指（ ）。 | B | 中断发生的先后顺序 | 中断服务程序的入口地址 | 中断的优先级 | 中断的类型编号
专升本—嵌入式系统 | 计算机系统中的四级存储器，其存取速度从高到低的顺序是（ ）。 | C | 主存储器，Cache，寄存器，辅存 | 快存，主存储器，寄存器，辅存 | 寄存器，Cache，主存储器，辅存 | 寄存器，主存储器，Cache，辅存
专升本—嵌入式系统 | 若下列字符码中有奇偶校验位，但没有数据错误，那么采用偶校验的字符码是（ ）。 | C | 11001011 | 11010110 | 11010001 | 11000001
专升本—嵌入式系统 | 下列因素中，与Cache的命中率无关的是（ ）。 | A | 主存存取时间 | 块的大小 | Cache组织方式 | Cache容量
专升本—嵌入式系统 | 存储器内容不会因电源的关闭而消失的存储器类型是（ ）。 | D | DRAM | SRAM | SDRAM | EEROM
专升本—嵌入式系统 | 在主机与外围设备进行数据交换时，为解决两者之间的同步与协调、数据格式转换等问题，必须要引入（ ）。 | C | 数据缓冲器 | I/O总线 | I/O接口 | 串/并转换器
专升本—嵌入式系统 | 除了I/O设备本身的性能外，影响嵌入式系统I/O数据传输速度的主要因素是：（ ）。 | D | Cache性能 | CPU字长 | 主存容量 | 总线传输速率
专升本—嵌入式系统 | 16*4位的ROM芯片，需要多少个地址输入端：（ ）。 | C | 2 | 3 | 4 | 8
专升本—嵌入式系统 | 下面关于哈佛结构描述正确的是（ ）。 | A | 程序存储空间与数据存储空间分离 | 存储空间与IO空间分离 | 程序存储空间与数据存储空间合并 | 存储空间与IO空间合并
专升本—嵌入式系统 | 对寄存器R1的内容乘以4的正确指令是（ ）。 | C | LSR R1，#2 | LSL R1，#2 | MOV R1，R1, LSL #2 | MOV R1，R1, LSR #2
专升本—嵌入式系统 | 下面哪一种功能单元不属于I/O接口电路。（ ） | D | USB控制器 | UART控制器 | 以太网控制器 | LED
专升本—嵌入式系统 | USB接口移动硬盘最合适的传输类型为（ ）。 | B | 控制传输 | 批量传输 | 中断传输 | 等时传输
专升本—嵌入式系统 | 下面哪一类嵌入式处理器最适合用于工业控制（ ）。 | B | 嵌入式微处理器 | 微控制器 | DSP | 以上都不合适
专升本—嵌入式系统 | 下面总线不属于对等结构的是（ ）。 | A | PCI | IEEE1394 | 令牌网 | 以太网
专升本—嵌入式系统 | (多选题)下列选项中（ ）是串行总线 | BDE | PCI | 1394 | EISA | SATA
专升本—嵌入式系统 | (多选题)下列关于存储器的说法中，正确的有（ ） | AE | 物理地址空间也称为实空间（实际的硬件地址空间）； | 现代计算机中，为避免混乱，实际使用的地址映射技术不能同时使用分页和分段技术； | MMU使用地址映射表来完成分页地址和分段地址之间的映射关系； | 分段技术中段的大小是相等的；
专升本—嵌入式系统 | (多选题)流水线可能停顿、断流的原因是指令流水过程中的操作存在有（ ） | BCE | 时序相关 | 数据相关 | 控制相关 | 操作相关
专升本—嵌入式系统 | 下列无符号数中最小的数（ ）。 | D
专升本—嵌入式系统 | 某有符号数的一字节机器数表示形式为11001010，现将它进行半字扩展后的机器数为（ ）（注：这里约定数据类型半字为2字节，字为4字节）。 | B
专升本—嵌入式系统 | 8086属于哪一类体系结构：（ ） | A | 冯若依曼体系 | 哈佛体系 | ARM体系 | X86体系
专升本—嵌入式系统 | LPC1768属于下列哪一类处理器：（ ） | A | Cortex-M | Cortex-A | Cortex-R | ARM7
专升本—嵌入式系统 | 下列属于嵌入式硬件系统的并行接口的有：（ ） | A | IDE接口 | USB接口 | 串口 | SPI接口
专升本—嵌入式系统 | DSP56100属于哪一类嵌入式处理器：（ ） | C | 嵌入式微处理器 | 嵌入式微控制器 | 嵌入式DSP处理器 | 可编程逻辑器件
专升本—嵌入式系统 | LPC1768微控制器的IIC通信速度最大为：（ ） | D | 100kb/S | 200kb/S | 500kb/S | 1Mb/S
专升本—嵌入式系统 | LPC1758微控制器有多少个PWM/定时器模块：（ ） | A | 1个 | 2个 | 3个 | 4个
专升本—嵌入式系统 | LPC1768微控制器的P1.18引脚一共有几种功能：（ ） | D | 1种 | 2种 | 3种 | 4种
专升本—嵌入式系统 | LPC1768微控制器的看门狗模块的时钟可以是：（ ） | ABC | 内部RC振荡器 | RTC振荡器 | APB时钟 | 外部时钟
专升本—嵌入式系统 | LPC1768微控制器的A/D转换模块最高转换速率为：（ ） | A | 200kHZ | 400kHZ | 600kHZ | 800kHZ
专升本—嵌入式系统 | 下列哪一个引脚作为JATG调试接口的时钟引脚：（ ） | D | RESET | RSTOUT | CLKOUT | TCK
专升本—嵌入式系统 | LPC1768微控制器最高的工作电压为：（ ） | D | 3V | 3.3V | 3.5V | 3.6V
专升本—嵌入式系统 | 控制引脚P4.28应该访问哪一个引脚功能选择寄存器：（ ） | D | PINSEL0 | PINSEL1 | PINSEL2 | PINSEL9
专升本—嵌入式系统 | 脉冲宽度输出引脚PWM1.2对应的GPIO引脚是：（ ） | A | P1.20 | P1.21 | P1.22 | P1.23
专升本—嵌入式系统 | 当外设时钟分频寄存器PCLKSEL0=0x10,则定时器1的时钟是内核时钟：（ ） | A | 1分频 | 2分频 | 3分频 | 8分频
专升本—嵌入式系统 | 当时钟输出寄存器CLKOUTCFG的值为0x03时，选择哪一个时钟作为CLKOUT的时钟源：（ ） | D | CPU时钟 | 主振荡器 | 内部RC振荡器 | USB时钟
专升本—嵌入式系统 | LCP1768微控制器的参考电压供电电压为：（ ） | C | 1.8V | 2.5V | 3.3V | 5V
专升本—嵌入式系统 | 最小系统可以包括哪些部分：（ ） | ABCD | 电源电路 | 时钟电路 | 复位电路 | 调试接口
专升本—嵌入式系统 | 设置引脚的功能应该访问下列哪一个寄存器：（ ） | A | PINSEL | FIOCLR | FIODIR | FIOPIN
专升本—嵌入式系统 | 当内核时钟为96MHZ时，GPIO的翻转速度最高可达：（ ） | D | 10MHZ | 20MHZ | 25MHZ | 48MHZ
专升本—嵌入式系统 | 开漏模式的引脚必须外加什么才能正常工作：（ ） | A | 上拉电阻 | 下拉电阻 | 上下拉电阻一起加 | 不加任何电路
专升本—嵌入式系统 | 外部中断3对应的中断号是：（ ） | D | 34号 | 35号 | 36号 | 37号
专升本—嵌入式系统 | 配置外部中断的触发模式应该访问下列哪一个寄存器：（ ） | B | EXTINT | EXTMODE | EXTPOLAR | IO2IntEnF
专升本—嵌入式系统 | EXTMODE=0X00,EXTPOLAR=0X00，则外部中断0的触发模式为（ ） | A | 低电平触发 | 高电平触发 | 上升沿触发 | 下降沿触发
专升本—嵌入式系统 | LPC1768微控制器支持多少个外部中断：（ ） | D | 1个 | 2个 | 3个 | 4个
专升本—嵌入式系统 | 下列哪一个中断优先级最高（ ） | A | 0级 | 1级 | 30级 | 31级
专升本—嵌入式系统 | 外设时钟PCLK为10MHz，定时时间为100us，不使用预分频，则匹配寄存器的值为：（ ） | C | 1200 | 2000 | 1000 | 4800
专升本—嵌入式系统 | 控制定时器的匹配设置要访问下列哪一个寄存器：（ ） | D | TC | PR | IR | MCR
专升本—嵌入式系统 | 预分频计数器PC的位数是多少：（ ） | C | 8位 | 16位 | 32位 | 64位
专升本—嵌入式系统 | LPC1768微控制器的定时器模块进行输出匹配时，要让控制的发光二极管状态变化，应该发生什么动作：（ ） | C | 输出高电平 | 输出低电平 | 电平状态翻转 | 不进行任何动作
专升本—嵌入式系统 | 当预分频寄存器PR等于99时，每多少个PLCK周期,TC寄存器加1：（ ） | A | 100 | 101 | 102 | 103
专升本—嵌入式系统 | T0CTCR的bit1:bit0=00，定时器/计数器工作于什么模式（ ） | A | 定时模式 | 双边沿计数模式 | 下降沿计数模式 | 上升沿计数模式
专升本—嵌入式系统 | 要形成周期的定时效果，定时器发生匹配时应该产生下列哪些动作：（ ） | BC | 停止定时器 | 复位定时器 | 申请中断 | 溢出
专升本—嵌入式系统 | 串口线控制寄存器UnLCR的bit3:bit3=11时，设定通信字符格式的长度为（ ） | D | 5位 | 6位 | 7位 | 8位
专升本—嵌入式系统 | 下列哪些部分是组成串口通信字符的必备部分（ ） | ABD | 起始位 | 数据位 | 奇偶检验位 | 停止位
专升本—嵌入式系统 | 串口通信配置FIFO时应该访问下列哪一个寄存器：（ ） | A | UnFCR | UnTHR | UnIIR | UnRBR
专升本—嵌入式系统 | RS232通信是什么通信方式：（ ） | A | 全双工 | 半双工 | 单工 | 以上说法都不对
专升本—嵌入式系统 | MODEM中断只有哪一个串口具备：（ ） | B | UART0 | UART1 | UART2 | UART3
专升本—嵌入式系统 | 波特率为4800时，外设时钟PLCK为24MHZ，UnDLM寄存器的值是：（ ） | A | 0x01 | 0x1A | 0x38 | 0x00
专升本—嵌入式系统 | 读取A/D模块通道1采样的结果可以从下列哪个寄存器中获取：（ ） | A | ADDR1 | ADDR3 | ADDR5 | ADDR7
专升本—嵌入式系统 | 系统节拍定时器的主要作用是：（ ） | A | 作为操作系统时基 | 定时器 | 计数器 | 以上说法都不对
专升本—嵌入式系统 | LPC1768属于哪一类体系结构：（ ） | B | 冯若依曼体系 | 哈佛体系 | ARM体系 | X86体系
专升本—嵌入式系统 | Cortex内核处理器按照应用场合分成了哪三类：（ ） | ABC | Cortex-M | Cortex-A | Cortex-R | ARM7
专升本—嵌入式系统 | C6000属于哪一类嵌入式处理器：（ ） | C | 嵌入式微处理器 | 嵌入式微控制器 | 嵌入式DSP处理器 | 可编程逻辑器件
专升本—嵌入式系统 | LPC1768微控制器的A/D转换模块位数为：（ ） | D | 8位 | 9位 | 10位 | 12位
专升本—嵌入式系统 | LPC1758微控制器有多少个正交编码器：（ ） | A | 1个 | 2个 | 3个 | 4个
专升本—嵌入式系统 | LPC1768微控制器的P1.15引脚一共有几种功能：（ ） | B | 1种 | 2种 | 3种 | 4种
专升本—嵌入式系统 | LPC1768微控制器哪些模块不具备DMA功能：（ ） | C | SSP接口 | 串口 | 正交编码器 | A/D
专升本—嵌入式系统 | LPC1768微控制器最低的工作温度为：（ ） | D | 零下85摄氏度 | 零下90摄氏度 | 零下95摄氏度 | 零下40摄氏度
专升本—嵌入式系统 | 下列哪一个引脚可以检测内核时钟：（ ） | C | RESET | RSTOUT | CLKOUT | TCK
专升本—嵌入式系统 | 控制引脚P3.25应该访问哪一个引脚功能选择寄存器：（ ） | D | PINSEL0 | PINSEL1 | PINSEL2 | PINSEL7
专升本—嵌入式系统 | 脉冲宽度输出引脚PWM1.6对应的GPIO引脚是：（ ） | D | P1.21 | P1.22 | P1.23 | P1.26
专升本—嵌入式系统 | 当外设时钟分频寄存器PCLKSEL0=0x30,则定时器1的时钟是内核时钟：（ ） | D | 1分频 | 2分频 | 3分频 | 8分频
专升本—嵌入式系统 | 当时钟输出寄存器CLKOUTCFG的值为0x02时，选择哪一个时钟作为CLKOUT的时钟源：（ ） | C | CPU时钟 | 主振荡器 | 内部RC振荡器 | USB时钟
专升本—嵌入式系统 | LCP1768微控制器的数字部分供电电压为：（ ） | C | 1.8V | 2.5V | 3.3V | 5V
专升本—嵌入式系统 | 必不可少的最小系统包括哪些部分：（ ） | ABC | 电源电路 | 时钟电路 | 复位电路 | 调试接口
专升本—嵌入式系统 | 设置GPIO口的方向应该访问下列哪一个寄存器：（ ） | C | FIOSET | FIOCLR | FIODIR | FIOPIN
专升本—嵌入式系统 | 当内核时钟为100MHZ时，GPIO的翻转速度最高可达：（ ） | D | 10MHZ | 20MHZ | 25MHZ | 50MHZ
专升本—嵌入式系统 | 下列哪一个GPIO引脚是开漏模式：（ ） | A | P0.28 | P1.0 | P2.0 | P3.0
专升本—嵌入式系统 | 外部中断2对应的中断号是：（ ） | C | 34号 | 35号 | 36号 | 37号
专升本—嵌入式系统 | 下列哪些引脚既可以作为外部中断又可以作为GPIO中断：（ ） | A | P2.13 | P0.0 | P1.7 | P3.25
专升本—嵌入式系统 | 设置P2口的GPIO中断为下降沿触发应该访问下列哪一个寄存器：（ ） | D | IO2IntStatF | IO2IntStatR | IO2IntEnR | IO2IntEnF
专升本—嵌入式系统 | LPC1768微控制器支持多少个嵌套向量中断：（ ） | D | 30个 | 31个 | 32个 | 33个
专升本—嵌入式系统 | 中断服务程序的地址存放在（ ） | A | 中断向量表 | 主程序 | 子程序 | 操作系统
专升本—嵌入式系统 | 外设时钟PCLK为5MHz，定时时间为1ms，不使用预分频，则匹配寄存器的值为：（ ） | C | 1200 | 2000 | 5000 | 4800
专升本—嵌入式系统 | 定时器捕获通道的位数是：（ ） | C | 8位 | 16位 | 32位 | 64位
专升本—嵌入式系统 | 定时器模块的匹配寄存器是多少位的寄存器：（ ） | C | 8位 | 16位 | 32位 | 64位
专升本—嵌入式系统 | LPC1768微控制器的定时器模块进行输出匹配时，有多少种可以执行的动作：（ ） | D | 1种 | 2种 | 3种 | 4种
专升本—嵌入式系统 | 当预分频寄存器PR等于100时，每多少个PLCK周期,TC寄存器加1：（ ） | B | 100 | 101 | 102 | 103
专升本—嵌入式系统 | T0CTCR的bit3:bit2=11，计数输入的引脚为（ ） | D | CAP0.0 | CAP0.1 | CAP0.2 | CAP0.3
专升本—嵌入式系统 | 定时器发生匹配时可以产生以下哪些动作：（ ） | ABC | 停止定时器 | 复位定时器 | 申请中断 | 溢出
专升本—嵌入式系统 | 串口线控制寄存器UnLCR的bit3:bit3=10时，设定通信字符格式的长度为（ ） | C | 5位 | 6位 | 7位 | 8位
专升本—嵌入式系统 | 串口通信的字符由哪些部分组成（ ） | ABCD | 起始位 | 数据位 | 奇偶检验位 | 停止位
专升本—嵌入式系统 | 串口通信接收数据时应该访问下列哪一个寄存器：（ ） | D | UnFCR | UnTHR | UnIIR | UnRBR
专升本—嵌入式系统 | 串口通信发送数据时：（ ） | B | 高位先送 | 低位先送 | 同时送 | 都有可能
专升本—嵌入式系统 | 如果TXD1对应的几个GPIO引脚同时设置为数据接收脚，那么哪一个引脚最终生效：（ ） | A | P0.15 | P2.9 | P0.25 | P2.8
专升本—嵌入式系统 | 读取A/D模块通道3采样的结果可以从下列哪个寄存器中获取：（ ） | B | ADDR0 | ADDR3 | ADDR5 | ADDR7
专升本—嵌入式系统 | LPC1768属于哪一类指令集：（ ） | A | 精简指令集 | 复杂指令集 | ARM指令集 | X86指令集
专升本—嵌入式系统 | LPC1768属于哪一类ARM处理器：（ ） | D | ARM7 | ARM9 | CORTEX-M0 | CORTEX-M3
专升本—嵌入式系统 | LPC1752属于哪一类嵌入式处理器：（ ） | B | 嵌入式微处理器 | 嵌入式微控制器 | 嵌入式DSP处理器 | 可编程逻辑器件
专升本—嵌入式系统 | LPC1768微控制器的D/A转换模块位数为：（ ） | C | 8位 | 9位 | 10位 | 11位
专升本—嵌入式系统 | LPC1758微控制器有多少个电机控制PWM：（ ） | A | 1个 | 2个 | 3个 | 4个
专升本—嵌入式系统 | LPC1768微控制器的P0.0引脚一共有几种功能：（ ） | D | 1种 | 2种 | 3种 | 4种
专升本—嵌入式系统 | LPC1768微控制器哪些模块具备DMA功能：（ ） | ABCD | SSP接口 | 串口 | GPIO | A/D
专升本—嵌入式系统 | 下列哪一个引脚是复位状态指示引脚：（ ） | B | RESET | RSTOUT | CLKOUT | TCK
专升本—嵌入式系统 | LPC1768微控制器有多少种低功耗模式：（ ） | D | 1种 | 2种 | 3种 | 4种
专升本—嵌入式系统 | 控制引脚P1.7应该访问哪一个引脚功能选择寄存器：（ ） | C | PINSEL0 | PINSEL1 | PINSEL2 | PINSEL9
专升本—嵌入式系统 | 脉冲宽度输出引脚PWM1.4对应的GPIO引脚是：（ ） | C | P1.21 | P1.22 | P1.23 | P1.24
专升本—嵌入式系统 | 当外设时钟分频寄存器PCLKSEL0=0x0C,则定时器0的时钟是内核时钟：（ ） | D | 1分频 | 2分频 | 3分频 | 8分频
专升本—嵌入式系统 | 当时钟输出寄存器CLKOUTCFG的值为0x01时，选择哪一个时钟作为CLKOUT的时钟源：（ ） | B | CPU时钟 | 主振荡器 | 内部RC振荡器 | USB时钟
专升本—嵌入式系统 | LCP1768微控制器的模拟部分供电电压为：（ ） | C | 1.8V | 2.5V | 3.3V | 5V
专升本—嵌入式系统 | 下列哪一个寄存器控制GPIO引脚输出低电平：（ ） | B | FIOSET | FIOCLR | FIODIR | PLLOCFG
专升本—嵌入式系统 | 读取GPIO引脚状态应该访问下列哪一个寄存器：（ ） | D | FIOSET | FIOCLR | FIODIR | FIOPIN
专升本—嵌入式系统 | 当内核时钟为50MHZ时，GPIO的翻转速度最高可达：（ ） | C | 10MHZ | 20MHZ | 25MHZ | 50MHZ
专升本—嵌入式系统 | 外部中断1对应的中断号是：（ ） | B | 34号 | 35号 | 36号 | 37号
专升本—嵌入式系统 | 设置PO口的GPIO中断为下降沿触发应该访问下列哪一个寄存器：（ ） | D | IO0IntStatF | IO0IntStatR | IO0IntEnR | IO0IntEnF
专升本—嵌入式系统 | 定时器/计数器模块的中断标志存放在下列哪一个寄存器中：（ ） | A | IR | TCR | TCTCR | PR
专升本—嵌入式系统 | 外设时钟PCLK为10MHz，定时时间为10ms，不使用预分频，则匹配寄存器的值为：（ ） | C | 1200 | 2000 | 100000 | 4800
专升本—嵌入式系统 | 定时器2的匹配输出通道1对应的GPIO引脚是：（ ） | B | P0.6 | P0.7 | P1.24 | P1.25
专升本—嵌入式系统 | 定时器模块的预分频寄存器PR是多少位的寄存器：（ ） | C | 8位 | 16位 | 32位 | 64位
专升本—嵌入式系统 | LPC1768微控制器的定时器模块的捕获通道有多少个：（ ） | B | 1个 | 2个 | 3个 | 4个
专升本—嵌入式系统 | 当预分频寄存器PR等于49时，每多少个PLCK周期,TC寄存器加1：（ ） | B | 49 | 50 | 51 | 52
专升本—嵌入式系统 | T0CTCR的bit3:bit2=10，计数输入的引脚为（ ） | C | CAP0.0 | CAP0.1 | CAP0.2 | CAP0.3
专升本—嵌入式系统 | 定时器的计数时钟是：（ ） | A | PCLK | 内核时钟 | 看门狗时钟 | 片内IRC时钟
专升本—嵌入式系统 | 串口线控制寄存器UnLCR的bit3:bit3=01时，设定通信字符格式的长度为（ ） | B | 5位 | 6位 | 7位 | 8位
专升本—嵌入式系统 | 串口通信的线状态中断包括哪些错误（ ） | ABCD | 溢出错误 | 奇偶错误 | 帧错误 | 间隔中断
专升本—嵌入式系统 | 串口通信发送数据时应该访问下列哪一个寄存器：（ ） | B | UnFCR | UnTHR | UnIIR | UnLSR
专升本—嵌入式系统 | 串口的FIFO数量为：（ ） | D | 4字节 | 8字节 | 12字节 | 16字节
专升本—嵌入式系统 | 如果RXD2对应的几个GPIO引脚同时设置为数据接收脚，那么哪一个引脚最终生效：（ ） | A | P0.11 | P2.9 | P0.25 | P2.8
专升本—嵌入式系统 | 波特率为57600时，外设时钟PLCK为24MHZ，UnDLM寄存器的值是：（ ） | D | 0x9C | 0x1A | 0x7C | 0x00
专升本—嵌入式系统 | 读取A/D模块通道5采样的结果可以从下列哪个寄存器中获取：（ ） | C | ADDR0 | ADDR3 | ADDR5 | ADDR7
专升本—嵌入式系统 | 指令系统可以分为：（ ） | AB | 精简指令集 | 复杂指令集 | ARM指令集 | X86指令集
专升本—嵌入式系统 | 在处理器领域有哪些体系结构：（ ） | AB | 冯若依曼结构 | 哈佛结构 | X86结构 | ARM结构
专升本—嵌入式系统 | 下列属于嵌入式硬件系统的存储器部分的有：（ ） | ABC | RAM | ROM | Flash | 以太网
专升本—嵌入式系统 | MIPS属于哪一类嵌入式处理器：（ ） | A | 嵌入式微处理器 | 嵌入式微控制器 | 嵌入式DSP处理器 | 可编程逻辑器件
专升本—嵌入式系统 | 下列程序中，哪一个程序的优先级最高：（ ） | A | 中断服务程序 | 主程序 | 子程序 | 操作系统提供的服务程序
专升本—嵌入式系统 | LPC1768微控制器的P1.16引脚一共有几种功能：（ ） | B | 1种 | 2种 | 3种 | 4种
专升本—嵌入式系统 | LPC1768微控制器属于下列哪一种体系结构：（ ） | A | 哈佛结构 | 冯若依曼结构 | X86结构 | MIPS结构
专升本—嵌入式系统 | LPC1768微控制器的时钟电路所接的电容大小为：（ ） | D | 12pF | 16pF | 20pF | 22pF
专升本—嵌入式系统 | 下列哪一个引脚是复位引脚：（ ） | A | RESET | RSTOUT | CLKOUT | TCK
专升本—嵌入式系统 | LPC1768微控制器的实时时钟模块外接的电容大小为：（ ） | A | 10pF | 12pF | 14pF | 16pF
专升本—嵌入式系统 | 控制引脚P0.7应该访问哪一个引脚功能选择寄存器：（ ） | A | PINSEL0 | PINSEL1 | PINSEL2 | PINSEL9
专升本—嵌入式系统 | 脉冲宽度输出引脚PWM1.5对应的GPIO引脚是：（ ） | D | P1.21 | P1.22 | P1.23 | P1.24
专升本—嵌入式系统 | 当外设时钟分频寄存器PCLKSEL0=0x03,则WDT的时钟是内核时钟：（ ） | D | 1分频 | 2分频 | 3分频 | 8分频
专升本—嵌入式系统 | 当时钟输出寄存器CLKOUTCFG的值为0x00时，选择哪一个时钟作为CLKOUT的时钟源：（ ） | A | CPU时钟 | 主振荡器 | 内部RC振荡器 | USB时钟
专升本—嵌入式系统 | LCP1768微控制器的实时时钟供电电压为：（ ） | C | 1.8V | 2.5V | 3.3V | 5V
专升本—嵌入式系统 | 当GPIO引脚配置为哪一种模式时，无法通过FIOPIN寄存器读取引脚电平：（ ） | A | A/D模式 | 串口模式 | 计数器输入 | PWM模式
专升本—嵌入式系统 | GPIO模块内部的上下拉电阻大小为：（ ） | D | 10K | 20K | 30K | 40K
专升本—嵌入式系统 | 下列哪一种供电电压的外部芯片可以利用LPC1768直接驱动：（ ） | A | 3.3V | 5V | 10V | 12V
专升本—嵌入式系统 | 外部中断0对应的中断号是：（ ） | A | 34号 | 35号 | 36号 | 37号
专升本—嵌入式系统 | 设置PO口的GPIO中断为上升沿触发应该访问下列哪一个寄存器：（ ） | C | IO0IntStatF | IO0IntStatR | IO0IntEnR | IO2IntEnF
专升本—嵌入式系统 | GPIO中断和哪一个外部中断共用同一个中断通道：（ ） | D | 外部中断0 | 外部中断1 | 外部中断2 | 外部中断3
专升本—嵌入式系统 | 定时器/计数器模块的计数功能或者定时功能的选择是由下列哪一个寄存器完成：（ ） | C | IR | TCR | TCTCR | PR
专升本—嵌入式系统 | 外设时钟PCLK为12MHz，定时时间为1ms，不使用预分频，则匹配寄存器的值为：（ ） | C | 1200 | 2000 | 12000 | 4800
专升本—嵌入式系统 | 定时器1的匹配通道0对应的GPIO引脚是：（ ） | A | P1.22 | P1.23 | P1.24 | P1.25
专升本—嵌入式系统 | 定时器模块的TC寄存器是多少位的寄存器：（ ） | C | 8位 | 16位 | 32位 | 64位
专升本—嵌入式系统 | 定时器模块的匹配输出通道有多少个：（ ） | D | 1个 | 2个 | 3个 | 4个
专升本—嵌入式系统 | 当预分频寄存器PR等于19时，每多少个PLCK周期,TC寄存器加1：（ ） | B | 19 | 20 | 21 | 22
专升本—嵌入式系统 | T0CTCR的bit3:bit2=01，计数输入的引脚为（ ） | B | CAP0.0 | CAP0.1 | CAP0.2 | CAP0.3
专升本—嵌入式系统 | 下列哪一个串口中断的优先级最高：（ ） | A | 接收线状态错误 | 接收数据可用 | 字符超时中断 | 发送FIFO空
专升本—嵌入式系统 | 串口线控制寄存器UnLCR的bit3:bit3=00时，设定通信字符格式的长度为（ ） | A | 5位 | 6位 | 7位 | 8位
专升本—嵌入式系统 | 串口通信中哪一个是接收数据引脚（ ） | C | VCC | GND | RXD | TXD
专升本—嵌入式系统 | 串口通信查询中断标志时应该访问下列哪一个寄存器：（ ） | C | UnFCR | UnTHR | UnIIR | UnLSR
专升本—嵌入式系统 | 要使能串口中断应该访问下列哪一个寄存器：（ ） | D | UnFCR | UnTHR | UnIIR | UnIER
专升本—嵌入式系统 | 如果TXD2对应的几个GPIO引脚同时设置为数据接收脚，那么哪一个引脚最终生效：（ ） | A | P0.10 | P0.3 | P0.25 | P2.8
专升本—嵌入式系统 | 读取A/D模块通道7采样的结果可以从下列哪个寄存器中获取：（ ） | D | ADDR0 | ADDR3 | ADDR5 | ADDR7
专升本—嵌入式系统 | 前后台系统中，后台任务一般是：（ ） | B | 中断服务程序 | 主程序，一般为无限循环 | 子程序 | 主程序，不是无限循环
专升本—嵌入式系统 | 使用嵌入式操作系统的意义：（ ） | ABC | 提高系统可靠性 | 提高开发效率 | 缩短开发周期 | 降低成本
专升本—嵌入式系统 | 嵌入式硬件系统的通用设备接口有：（ ） | ABCD | 模数转换接口 | 数模转换接口 | 串行通信接口 | 以太网接口
专升本—嵌入式系统 | Atom属于哪一类嵌入式处理器：（ ） | A | 嵌入式微处理器 | 嵌入式微控制器 | 嵌入式DSP处理器 | 可编程逻辑器件
专升本—嵌入式系统 | 在前后台系统中，中断服务程序属于：（ ） | A | 前台系统 | 后台系统 | 专用系统 | 不可控系统
专升本—嵌入式系统 | LPC1768微控制器的P2.8引脚一共有几种功能：（ ） | D | 1种 | 2种 | 3种 | 4种
专升本—嵌入式系统 | 8052微控制器属于下列哪一种体系结构：（ ） | A | 哈佛结构 | 冯若依曼结构 | X86结构 | MIPS结构
专升本—嵌入式系统 | 假设在应用中使用USB接口并且由PLL0驱动。在PLL操作范围（275MHz～550MHz）内，96MHz的最小整数倍频值为288MHz； 预期的CPU工作频率为96MHz；使用外部12MHz晶振作为系统时钟源。请计算M和N的值：（ ） | A | N=1，M=12 | N=2，M=24 | N=4，M=48 | N=8，M=96
专升本—嵌入式系统 | 下列哪些引脚属于SWD调试接口的引脚：（ ） | A | SWO | RESET | CLKOUT | VCC
专升本—嵌入式系统 | LPC1768微控制器的实时时钟RTC的频率是多少：（ ） | C | 12MHZ | 100MHZ | 32.768KHZ | 4MHZ
专升本—嵌入式系统 | 控制引脚P0.19应该访问哪一个引脚功能选择寄存器：（ ） | B | PINSEL0 | PINSEL1 | PINSEL2 | PINSEL9
专升本—嵌入式系统 | 时钟输出引脚CLKOUT对应的GPIO引脚是：（ ） | C | P1.25 | P1.26 | P1.27 | P1.28
专升本—嵌入式系统 | LPC1768微控制器的外设时钟可以是内核时钟的：（ ） | ABCD | 1分频 | 2分频 | 3分频 | 4分频
专升本—嵌入式系统 | LPC1768微控制器的GPIO口是属于什么电平范围：（ ） | D | RS485电平 | RS422电平 | RS232电平 | TTL电平
专升本—嵌入式系统 | USB接口有多少根连线：（ ） | D | 1根 | 2根 | 3根 | 4根
专升本—嵌入式系统 | 下列哪一个寄存器不能控制GPIO模块：（ ） | D | FIOSET | FIOCLR | FIODIR | PLLOCFG
专升本—嵌入式系统 | GPIO引脚复位后处于什么电平：（ ） | D | 高电平 | 低电平 | 高阻 | 不确定状态
专升本—嵌入式系统 | 下列哪一个寄存器可以同时在GPIO端口输出高低电平：（ ） | C | FIOSET | FIOCLR | FIOPIN | FIODIR
专升本—嵌入式系统 | LPC1768微控制器的GPIO共有5端口，哪一组端口具备32个引脚：（ ） | D | P0 | P1 | P2 | 每一组都没有
专升本—嵌入式系统 | PIO模块中哪一组引脚有一个完整连续的8位口：（ ） | ABC | P0 | P1 | P2 | P3
专升本—嵌入式系统 | 清除GPIO中断的P2组中断标志应该访问下列哪一个寄存器：（ ） | A | IO2IntStatF | IO2IntStatR | IO2IntEnR | IO2IntEnF
专升本—嵌入式系统 | 下列GPIO端口中具备GPIO中断功能的有：（ ） | AC | P0 | P1 | P2 | P3
专升本—嵌入式系统 | 定时器/计数器模块的计数单元是由下列哪一个寄存器完成：（ ） | C | IR | TCR | TC | PR
专升本—嵌入式系统 | 外设时钟PCLK为12MHz，定时时间为10ms，不使用预分频，则匹配寄存器的值为：（ ） | C | 1200 | 2000 | 120000 | 4800
专升本—嵌入式系统 | 当使用P1.26作为捕获引脚时，捕获值存放在哪一个捕获寄存器中：（ ） | A | T0CR0 | T0CR1 | T1CR0 | T1CR1
专升本—嵌入式系统 | 定时器模块的计数范围是多少位（计算上预分频计数器）：（ ） | D | 8位 | 16位 | 32位 | 64位
专升本—嵌入式系统 | 定时器模块的捕获通道有多少个：（ ） | B | 1个 | 2个 | 3个 | 4个
专升本—嵌入式系统 | 当预分频寄存器PR等于9时，每多少个PLCK周期,TC寄存器加1：（ ） | D | 5 | 6 | 7 | 10
专升本—嵌入式系统 | T0CTCR的bit3:bit2=00，计数输入的引脚为（ ） | A | CAP0.0 | CAP0.1 | CAP0.2 | CAP0.3
专升本—嵌入式系统 | 复位后下列那些串口是默认没有打开功率使能的：（ ） | CD | UART0 | UART1 | UART2 | UART3
专升本—嵌入式系统 | 如果TXD3对应的几个GPIO引脚同时设置为数据接收脚，那么哪一个引脚最终生效：（ ） | A | P0.0 | P0.3 | P0.25 | P4.28
专升本—嵌入式系统 | 波特率为9600时，外设时钟PLCK为24MHZ，UnDLL寄存器的值是：（ ） | A | 0x9C | 0x8C | 0x7C | 0x00
专升本—嵌入式系统 | 读取A/D模块通道0采样的结果可以从下列哪些寄存器中获取：（ ） | AB | AD0GDR | ADDR0 | ADDR1 | ADDR2
专升本—嵌入式系统 | RL-RTX实时内核中默认的内核时钟是多少：（ ） | A | 100MHZ | 120MHZ | 150MHZ | 200MHZ
专升本—嵌入式系统 | 下列哪些物品中含有嵌入式系统：（ ） | ABCD | 手机 | 智能手表 | 智能家电 | MP3播放器
专升本—嵌入式系统 | 下列哪些部分属于是嵌入式硬件系统：（ ） | ABCD | 嵌入式微处理器 | 存储器 | 外围接口电路 | 电源
专升本—嵌入式系统 | 下列那些描述是嵌入式系统的特点：（ ） | ABCD | 系统内核小 | 专用性强 | 系统精简 | 高实时性和高可靠性
专升本—嵌入式系统 | POWER PC属于哪一类嵌入式处理器：（ ） | A | 嵌入式微处理器 | 嵌入式微控制器 | 嵌入式DSP处理器 | 可编程逻辑器件
专升本—嵌入式系统 | LPC1758微控制器有多少通道DMA控制器：（ ） | D | 2通道 | 4通道 | 6通道 | 8通道
专升本—嵌入式系统 | LPC1768微控制器的P2.4引脚一共有几种功能：（ ） | D | 1种 | 2种 | 3种 | 4种
专升本—嵌入式系统 | LCP1768微控制器属于下列哪一种体系结构：（ ） | A | 哈佛结构 | 冯若依曼结构 | X86结构 | MIPS结构
专升本—嵌入式系统 | 假设在应用中使能PLL0产生CPU时钟，不用做USB时钟，PLL0操作范围：275MHz～550MHz，预期的CPU工作频率为100MHz；使用外部12MHz晶振作为系统时钟源。请计算M和N的值：（ ） | B | N=1，M=12.5 | N=2，M=25 | N=4，M=50 | N=8，M=100
专升本—嵌入式系统 | LPC1768微控制器采用SWD接口调试程序时，使用哪些引脚：（ ） | ABC | SWO | SWDIO | SWDCLK | CLKOUT
专升本—嵌入式系统 | LPC1768微控制器的片内IRC振荡器的时钟频率是多少：（ ） | D | 1MHZ | 2MHZ | 3MHZ | 4MHZ
专升本—嵌入式系统 | 控制引脚P4.29应该访问哪一个引脚功能选择寄存器：（ ） | D | PINSEL0 | PINSEL1 | PINSEL2 | PINSEL9
专升本—嵌入式系统 | 时钟输出引脚CLKOUT可以观测下列哪些时钟信号：（ ） | ABCD | CPU时钟 | 主振荡器时钟 | 内部RC振荡器时钟 | USB时钟
专升本—嵌入式系统 | LPC1768微控制器复位后从哪一个地址开始执行程序：（ ） | A | 00x00000000 | 00x0000000F | 00x000000FF | 00xFFFFFFFF
专升本—嵌入式系统 | LPC1768微控制器的串口是属于什么电平范围：（ ） | D | RS485电平 | RS422电平 | RS232电平 | TTL电平
专升本—嵌入式系统 | 按键去抖动由下列哪些方法：（ ） | AB | 硬件消抖 | 软件消抖 | 系统消抖 | 处理器消抖
专升本—嵌入式系统 | GPIO模块中的寄存器可以采用下列哪些寻址方式来访问：（ ） | ABC | 字节 | 半字 | 字 | 双字
专升本—嵌入式系统 | GPIO引脚复位后引脚方向处于什么状态：（ ） | A | 输入 | 输出 | 双向 | 不确定
专升本—嵌入式系统 | GPIO引脚分成多少组：（ ） | C | 1组 | 2组 | 5组 | 6组
专升本—嵌入式系统 | PIO模块中哪一组引脚有一个完整连续的16位口：（ ） | B | P0 | P1 | P2 | P3
专升本—嵌入式系统 | 清除GPIO中断的P0组中断标志应该访问下列哪一个寄存器：（ ） | A | IO0IntStatF | IO0IntStatR | IO0IntEnR | IO0IntEnF
专升本—嵌入式系统 | GPIO中断只有哪些组的引脚才具备：（ ） | AC | P0 | P1 | P2 | P3
专升本—嵌入式系统 | 定时器/计数器模块的预分频操作是由下列哪一个寄存器完成：（ ） | D | IR | TCR | TC | PR
专升本—嵌入式系统 | 外设时钟PCLK为24MHz，定时时间为10ms，不使用预分频，则匹配寄存器的值为：（ ） | C | 1200 | 2000 | 240000 | 4800
专升本—嵌入式系统 | 当使用P1.18作为捕获引脚时，捕获值存放在哪一个捕获寄存器中：（ ） | C | T0CR0 | T0CR1 | T1CR0 | T1CR1
专升本—嵌入式系统 | 定时器模块可以产生下列哪些中断：（ ） | BC | 计数溢出中断 | 匹配中断 | 捕获中断 | 计数中断
专升本—嵌入式系统 | 定时器模块的匹配通道有多少个：（ ） | D | 1个 | 2个 | 3个 | 4个
专升本—嵌入式系统 | 当预分频寄存器PR等于5时，每多少个PLCK周期,TC寄存器加1：（ ） | B | 5 | 6 | 7 | 8
专升本—嵌入式系统 | 下列哪一个串口支持RS485的9位模式和输出使能：（ ） | B | UART0 | UART1 | UART2 | UART3
专升本—嵌入式系统 | 异步串行通信的字符格式中位数可以有下列哪些：（ ） | ABCD | 5位 | 6位 | 7位 | 8位
专升本—嵌入式系统 | 最简单的RS232通信需要下列哪些引脚：（ ） | BCD | VCC | GND | RXD | TXD
专升本—嵌入式系统 | 串口通信配置通信字符格式时应该访问下列哪一个寄存器：（ ） | A | UnLCR | UnTHR | UnIIR | UnLSR
专升本—嵌入式系统 | 复位后下列那些串口是默认打开功率使能的：（ ） | AB | UART0 | UART1 | UART2 | UART3
专升本—嵌入式系统 | 如果RXD3对应的几个GPIO引脚同时设置为数据接收脚，那么哪一个引脚最终生效：（ ） | A | P0.1 | P0.3 | P0.26 | P4.29
专升本—嵌入式系统 | 下列哪一个电压符合LPC1768微控制器的采样范围：（ ） | D | 5V | 4V | 3.5V | 3V
专升本—嵌入式系统 | 根据采样定律，理论上采样频率最少是被测信号的多少倍才能无失真还原被测信号：（ ） | B | 1倍 | 2倍 | 3倍 | 4倍
专科—嵌入式系统 | 下图所示半导体存储芯片的容量为（ ） 。 | A | 128K×10 bits | 64K×8 bits | 128K×9bits | 128KB
专科—嵌入式系统 | 下列无符号数中最小的数（ ）。 | D
专科—嵌入式系统 | 某有符号数的一字节机器数表示形式为11001010，现将它进行半字扩展后的机器数为（ ）（注：这里约定数据类型半字为2字节，字为4字节）。 | B
专科—嵌入式系统 | 8086属于哪一类体系结构：（ ） | A | 冯若依曼体系 | 哈佛体系 | ARM体系 | X86体系
专科—嵌入式系统 | LPC1768属于下列哪一类处理器：（ ） | A | Cortex-M | Cortex-A | Cortex-R | ARM7
专科—嵌入式系统 | 下列属于嵌入式硬件系统的并行接口的有：（ ） | A | IDE接口 | USB接口 | 串口 | SPI接口
专科—嵌入式系统 | DSP56100属于哪一类嵌入式处理器：（ ） | C | 嵌入式微处理器 | 嵌入式微控制器 | 嵌入式DSP处理器 | 可编程逻辑器件
专科—嵌入式系统 | LPC1768微控制器的IIC通信速度最大为：（ ） | D | 100kb/S | 200kb/S | 500kb/S | 1Mb/S
专科—嵌入式系统 | LPC1758微控制器有多少个PWM/定时器模块：（ ） | A | 1个 | 2个 | 3个 | 4个
专科—嵌入式系统 | LPC1768微控制器的P1.18引脚一共有几种功能：（ ） | D | 1种 | 2种 | 3种 | 4种
专科—嵌入式系统 | LPC1768微控制器的看门狗模块的时钟可以是：（ ） | ABC | 内部RC振荡器 | RTC振荡器 | APB时钟 | 外部时钟
专科—嵌入式系统 | LPC1768微控制器的A/D转换模块最高转换速率为：（ ） | A | 200kHZ | 400kHZ | 600kHZ | 800kHZ
专科—嵌入式系统 | 下列哪一个引脚作为JATG调试接口的时钟引脚：（ ） | D | RESET | RSTOUT | CLKOUT | TCK
专科—嵌入式系统 | LPC1768微控制器最高的工作电压为：（ ） | D | 3V | 3.3V | 3.5V | 3.6V
专科—嵌入式系统 | 控制引脚P4.28应该访问哪一个引脚功能选择寄存器：（ ） | D | PINSEL0 | PINSEL1 | PINSEL2 | PINSEL9
专科—嵌入式系统 | 脉冲宽度输出引脚PWM1.2对应的GPIO引脚是：（ ） | A | P1.20 | P1.21 | P1.22 | P1.23
专科—嵌入式系统 | 当外设时钟分频寄存器PCLKSEL0=0x10,则定时器1的时钟是内核时钟：（ ） | A | 1分频 | 2分频 | 3分频 | 8分频
专科—嵌入式系统 | 当时钟输出寄存器CLKOUTCFG的值为0x03时，选择哪一个时钟作为CLKOUT的时钟源：（ ） | D | CPU时钟 | 主振荡器 | 内部RC振荡器 | USB时钟
专科—嵌入式系统 | LCP1768微控制器的参考电压供电电压为：（ ） | C | 1.8V | 2.5V | 3.3V | 5V
专科—嵌入式系统 | 最小系统可以包括哪些部分：（ ） | ABCD | 电源电路 | 时钟电路 | 复位电路 | 调试接口
专科—嵌入式系统 | 设置引脚的功能应该访问下列哪一个寄存器：（ ） | A | PINSEL | FIOCLR | FIODIR | FIOPIN
专科—嵌入式系统 | 当内核时钟为96MHZ时，GPIO的翻转速度最高可达：（ ） | D | 10MHZ | 20MHZ | 25MHZ | 48MHZ
专科—嵌入式系统 | 开漏模式的引脚必须外加什么才能正常工作：（ ） | A | 上拉电阻 | 下拉电阻 | 上下拉电阻一起加 | 不加任何电路
专科—嵌入式系统 | 外部中断3对应的中断号是：（ ） | D | 34号 | 35号 | 36号 | 37号
专科—嵌入式系统 | 配置外部中断的触发模式应该访问下列哪一个寄存器：（ ） | B | EXTINT | EXTMODE | EXTPOLAR | IO2IntEnF
专科—嵌入式系统 | EXTMODE=0X00,EXTPOLAR=0X00，则外部中断0的触发模式为（ ） | A | 低电平触发 | 高电平触发 | 上升沿触发 | 下降沿触发
专科—嵌入式系统 | LPC1768微控制器支持多少个外部中断：（ ） | D | 1个 | 2个 | 3个 | 4个
专科—嵌入式系统 | 下列哪一个中断优先级最高（ ） | A | 0级 | 1级 | 30级 | 31级
专科—嵌入式系统 | 外设时钟PCLK为10MHz，定时时间为100us，不使用预分频，则匹配寄存器的值为：（ ） | C | 1200 | 2000 | 1000 | 4800
专科—嵌入式系统 | 控制定时器的匹配设置要访问下列哪一个寄存器：（ ） | D | TC | PR | IR | MCR
专科—嵌入式系统 | 预分频计数器PC的位数是多少：（ ） | C | 8位 | 16位 | 32位 | 64位
专科—嵌入式系统 | LPC1768微控制器的定时器模块进行输出匹配时，要让控制的发光二极管状态变化，应该发生什么动作：（ ） | C | 输出高电平 | 输出低电平 | 电平状态翻转 | 不进行任何动作
专科—嵌入式系统 | 当预分频寄存器PR等于99时，每多少个PLCK周期,TC寄存器加1：（ ） | A | 100 | 101 | 102 | 103
专科—嵌入式系统 | T0CTCR的bit1:bit0=00，定时器/计数器工作于什么模式（ ） | A | 定时模式 | 双边沿计数模式 | 下降沿计数模式 | 上升沿计数模式
专科—嵌入式系统 | 要形成周期的定时效果，定时器发生匹配时应该产生下列哪些动作：（ ） | BC | 停止定时器 | 复位定时器 | 申请中断 | 溢出
专科—嵌入式系统 | 串口线控制寄存器UnLCR的bit3:bit3=11时，设定通信字符格式的长度为（ ） | D | 5位 | 6位 | 7位 | 8位
专科—嵌入式系统 | 下列哪些部分是组成串口通信字符的必备部分（ ） | ABD | 起始位 | 数据位 | 奇偶检验位 | 停止位
专科—嵌入式系统 | 串口通信配置FIFO时应该访问下列哪一个寄存器：（ ） | A | UnFCR | UnTHR | UnIIR | UnRBR
专科—嵌入式系统 | RS232通信是什么通信方式：（ ） | A | 全双工 | 半双工 | 单工 | 以上说法都不对
专科—嵌入式系统 | MODEM中断只有哪一个串口具备：（ ） | B | UART0 | UART1 | UART2 | UART3
专科—嵌入式系统 | 波特率为4800时，外设时钟PLCK为24MHZ，UnDLM寄存器的值是：（ ） | A | 0x01 | 0x1A | 0x38 | 0x00
专科—嵌入式系统 | 读取A/D模块通道1采样的结果可以从下列哪个寄存器中获取：（ ） | A | ADDR1 | ADDR3 | ADDR5 | ADDR7
专科—嵌入式系统 | 系统节拍定时器的主要作用是：（ ） | A | 作为操作系统时基 | 定时器 | 计数器 | 以上说法都不对
专科—嵌入式系统 | LPC1768属于哪一类体系结构：（ ） | B | 冯若依曼体系 | 哈佛体系 | ARM体系 | X86体系
专科—嵌入式系统 | Cortex内核处理器按照应用场合分成了哪三类：（ ） | ABC | Cortex-M | Cortex-A | Cortex-R | ARM7
专科—嵌入式系统 | C6000属于哪一类嵌入式处理器：（ ） | C | 嵌入式微处理器 | 嵌入式微控制器 | 嵌入式DSP处理器 | 可编程逻辑器件
专科—嵌入式系统 | LPC1768微控制器的A/D转换模块位数为：（ ） | D | 8位 | 9位 | 10位 | 12位
专科—嵌入式系统 | LPC1758微控制器有多少个正交编码器：（ ） | A | 1个 | 2个 | 3个 | 4个
专科—嵌入式系统 | LPC1768微控制器的P1.15引脚一共有几种功能：（ ） | B | 1种 | 2种 | 3种 | 4种
专科—嵌入式系统 | LPC1768微控制器哪些模块不具备DMA功能：（ ） | C | SSP接口 | 串口 | 正交编码器 | A/D
专科—嵌入式系统 | LPC1768微控制器最低的工作温度为：（ ） | D | 零下85摄氏度 | 零下90摄氏度 | 零下95摄氏度 | 零下40摄氏度
专科—嵌入式系统 | 下列哪一个引脚可以检测内核时钟：（ ） | C | RESET | RSTOUT | CLKOUT | TCK
专科—嵌入式系统 | 控制引脚P3.25应该访问哪一个引脚功能选择寄存器：（ ） | D | PINSEL0 | PINSEL1 | PINSEL2 | PINSEL7
专科—嵌入式系统 | 脉冲宽度输出引脚PWM1.6对应的GPIO引脚是：（ ） | D | P1.21 | P1.22 | P1.23 | P1.26
专科—嵌入式系统 | 当外设时钟分频寄存器PCLKSEL0=0x30,则定时器1的时钟是内核时钟：（ ） | D | 1分频 | 2分频 | 3分频 | 8分频
专科—嵌入式系统 | 当时钟输出寄存器CLKOUTCFG的值为0x02时，选择哪一个时钟作为CLKOUT的时钟源：（ ） | C | CPU时钟 | 主振荡器 | 内部RC振荡器 | USB时钟
专科—嵌入式系统 | LCP1768微控制器的数字部分供电电压为：（ ） | C | 1.8V | 2.5V | 3.3V | 5V
专科—嵌入式系统 | 必不可少的最小系统包括哪些部分：（ ） | ABC | 电源电路 | 时钟电路 | 复位电路 | 调试接口
专科—嵌入式系统 | 设置GPIO口的方向应该访问下列哪一个寄存器：（ ） | C | FIOSET | FIOCLR | FIODIR | FIOPIN
专科—嵌入式系统 | 当内核时钟为100MHZ时，GPIO的翻转速度最高可达：（ ） | D | 10MHZ | 20MHZ | 25MHZ | 50MHZ
专科—嵌入式系统 | 下列哪一个GPIO引脚是开漏模式：（ ） | A | P0.28 | P1.0 | P2.0 | P3.0
专科—嵌入式系统 | 外部中断2对应的中断号是：（ ） | C | 34号 | 35号 | 36号 | 37号
专科—嵌入式系统 | 下列哪些引脚既可以作为外部中断又可以作为GPIO中断：（ ） | A | P2.13 | P0.0 | P1.7 | P3.25
专科—嵌入式系统 | 设置P2口的GPIO中断为下降沿触发应该访问下列哪一个寄存器：（ ） | D | IO2IntStatF | IO2IntStatR | IO2IntEnR | IO2IntEnF
专科—嵌入式系统 | LPC1768微控制器支持多少个嵌套向量中断：（ ） | D | 30个 | 31个 | 32个 | 33个
专科—嵌入式系统 | 中断服务程序的地址存放在（ ） | A | 中断向量表 | 主程序 | 子程序 | 操作系统
专科—嵌入式系统 | 外设时钟PCLK为5MHz，定时时间为1ms，不使用预分频，则匹配寄存器的值为：（ ） | C | 1200 | 2000 | 5000 | 4800
专科—嵌入式系统 | 定时器捕获通道的位数是：（ ） | C | 8位 | 16位 | 32位 | 64位
专科—嵌入式系统 | 定时器模块的匹配寄存器是多少位的寄存器：（ ） | C | 8位 | 16位 | 32位 | 64位
专科—嵌入式系统 | LPC1768微控制器的定时器模块进行输出匹配时，有多少种可以执行的动作：（ ） | D | 1种 | 2种 | 3种 | 4种
专科—嵌入式系统 | 当预分频寄存器PR等于100时，每多少个PLCK周期,TC寄存器加1：（ ） | B | 100 | 101 | 102 | 103
专科—嵌入式系统 | T0CTCR的bit3:bit2=11，计数输入的引脚为（ ） | D | CAP0.0 | CAP0.1 | CAP0.2 | CAP0.3
专科—嵌入式系统 | 定时器发生匹配时可以产生以下哪些动作：（ ） | ABC | 停止定时器 | 复位定时器 | 申请中断 | 溢出
专科—嵌入式系统 | 串口线控制寄存器UnLCR的bit3:bit3=10时，设定通信字符格式的长度为（ ） | C | 5位 | 6位 | 7位 | 8位
专科—嵌入式系统 | 串口通信的字符由哪些部分组成（ ） | ABCD | 起始位 | 数据位 | 奇偶检验位 | 停止位
专科—嵌入式系统 | 串口通信接收数据时应该访问下列哪一个寄存器：（ ） | D | UnFCR | UnTHR | UnIIR | UnRBR
专科—嵌入式系统 | 串口通信发送数据时：（ ） | B | 高位先送 | 低位先送 | 同时送 | 都有可能
专科—嵌入式系统 | 如果TXD1对应的几个GPIO引脚同时设置为数据接收脚，那么哪一个引脚最终生效：（ ） | A | P0.15 | P2.9 | P0.25 | P2.8
专科—嵌入式系统 | 读取A/D模块通道3采样的结果可以从下列哪个寄存器中获取：（ ） | B | ADDR0 | ADDR3 | ADDR5 | ADDR7
专科—嵌入式系统 | LPC1768属于哪一类指令集：（ ） | A | 精简指令集 | 复杂指令集 | ARM指令集 | X86指令集
专科—嵌入式系统 | LPC1768属于哪一类ARM处理器：（ ） | D | ARM7 | ARM9 | CORTEX-M0 | CORTEX-M3
专科—嵌入式系统 | LPC1752属于哪一类嵌入式处理器：（ ） | B | 嵌入式微处理器 | 嵌入式微控制器 | 嵌入式DSP处理器 | 可编程逻辑器件
专科—嵌入式系统 | LPC1768微控制器的D/A转换模块位数为：（ ） | C | 8位 | 9位 | 10位 | 11位
专科—嵌入式系统 | LPC1758微控制器有多少个电机控制PWM：（ ） | A | 1个 | 2个 | 3个 | 4个
专科—嵌入式系统 | LPC1768微控制器的P0.0引脚一共有几种功能：（ ） | D | 1种 | 2种 | 3种 | 4种
专科—嵌入式系统 | LPC1768微控制器哪些模块具备DMA功能：（ ） | ABCD | SSP接口 | 串口 | GPIO | A/D
专科—嵌入式系统 | 下列哪一个引脚是复位状态指示引脚：（ ） | B | RESET | RSTOUT | CLKOUT | TCK
专科—嵌入式系统 | LPC1768微控制器有多少种低功耗模式：（ ） | D | 1种 | 2种 | 3种 | 4种
专科—嵌入式系统 | 控制引脚P1.7应该访问哪一个引脚功能选择寄存器：（ ） | C | PINSEL0 | PINSEL1 | PINSEL2 | PINSEL9
专科—嵌入式系统 | 脉冲宽度输出引脚PWM1.4对应的GPIO引脚是：（ ） | C | P1.21 | P1.22 | P1.23 | P1.24
专科—嵌入式系统 | 当外设时钟分频寄存器PCLKSEL0=0x0C,则定时器0的时钟是内核时钟：（ ） | D | 1分频 | 2分频 | 3分频 | 8分频
专科—嵌入式系统 | 当时钟输出寄存器CLKOUTCFG的值为0x01时，选择哪一个时钟作为CLKOUT的时钟源：（ ） | B | CPU时钟 | 主振荡器 | 内部RC振荡器 | USB时钟
专科—嵌入式系统 | LCP1768微控制器的模拟部分供电电压为：（ ） | C | 1.8V | 2.5V | 3.3V | 5V
专科—嵌入式系统 | 下列哪一个寄存器控制GPIO引脚输出低电平：（ ） | B | FIOSET | FIOCLR | FIODIR | PLLOCFG
专科—嵌入式系统 | 读取GPIO引脚状态应该访问下列哪一个寄存器：（ ） | D | FIOSET | FIOCLR | FIODIR | FIOPIN
专科—嵌入式系统 | 当内核时钟为50MHZ时，GPIO的翻转速度最高可达：（ ） | C | 10MHZ | 20MHZ | 25MHZ | 50MHZ
专科—嵌入式系统 | 外部中断1对应的中断号是：（ ） | B | 34号 | 35号 | 36号 | 37号
专科—嵌入式系统 | 设置PO口的GPIO中断为下降沿触发应该访问下列哪一个寄存器：（ ） | D | IO0IntStatF | IO0IntStatR | IO0IntEnR | IO0IntEnF
专科—嵌入式系统 | 定时器/计数器模块的中断标志存放在下列哪一个寄存器中：（ ） | A | IR | TCR | TCTCR | PR
专科—嵌入式系统 | 外设时钟PCLK为10MHz，定时时间为10ms，不使用预分频，则匹配寄存器的值为：（ ） | C | 1200 | 2000 | 100000 | 4800
专科—嵌入式系统 | 定时器2的匹配输出通道1对应的GPIO引脚是：（ ） | B | P0.6 | P0.7 | P1.24 | P1.25
专科—嵌入式系统 | 定时器模块的预分频寄存器PR是多少位的寄存器：（ ） | C | 8位 | 16位 | 32位 | 64位
专科—嵌入式系统 | LPC1768微控制器的定时器模块的捕获通道有多少个：（ ） | B | 1个 | 2个 | 3个 | 4个
专科—嵌入式系统 | 当预分频寄存器PR等于49时，每多少个PLCK周期,TC寄存器加1：（ ） | B | 49 | 50 | 51 | 52
专科—嵌入式系统 | T0CTCR的bit3:bit2=10，计数输入的引脚为（ ） | C | CAP0.0 | CAP0.1 | CAP0.2 | CAP0.3
专科—嵌入式系统 | 定时器的计数时钟是：（ ） | A | PCLK | 内核时钟 | 看门狗时钟 | 片内IRC时钟
专科—嵌入式系统 | 串口线控制寄存器UnLCR的bit3:bit3=01时，设定通信字符格式的长度为（ ） | B | 5位 | 6位 | 7位 | 8位
专科—嵌入式系统 | 串口通信的线状态中断包括哪些错误（ ） | ABCD | 溢出错误 | 奇偶错误 | 帧错误 | 间隔中断
专科—嵌入式系统 | 串口通信发送数据时应该访问下列哪一个寄存器：（ ） | B | UnFCR | UnTHR | UnIIR | UnLSR
专科—嵌入式系统 | 串口的FIFO数量为：（ ） | D | 4字节 | 8字节 | 12字节 | 16字节
专科—嵌入式系统 | 如果RXD2对应的几个GPIO引脚同时设置为数据接收脚，那么哪一个引脚最终生效：（ ） | A | P0.11 | P2.9 | P0.25 | P2.8
专科—嵌入式系统 | 波特率为57600时，外设时钟PLCK为24MHZ，UnDLM寄存器的值是：（ ） | D | 0x9C | 0x1A | 0x7C | 0x00
专科—嵌入式系统 | 读取A/D模块通道5采样的结果可以从下列哪个寄存器中获取：（ ） | C | ADDR0 | ADDR3 | ADDR5 | ADDR7
专科—嵌入式系统 | 指令系统可以分为：（ ） | AB | 精简指令集 | 复杂指令集 | ARM指令集 | X86指令集
专科—嵌入式系统 | 在处理器领域有哪些体系结构：（ ） | AB | 冯若依曼结构 | 哈佛结构 | X86结构 | ARM结构
专科—嵌入式系统 | 下列属于嵌入式硬件系统的存储器部分的有：（ ） | ABC | RAM | ROM | Flash | 以太网
专科—嵌入式系统 | MIPS属于哪一类嵌入式处理器：（ ） | A | 嵌入式微处理器 | 嵌入式微控制器 | 嵌入式DSP处理器 | 可编程逻辑器件
专科—嵌入式系统 | 下列程序中，哪一个程序的优先级最高：（ ） | A | 中断服务程序 | 主程序 | 子程序 | 操作系统提供的服务程序
专科—嵌入式系统 | LPC1768微控制器的P1.16引脚一共有几种功能：（ ） | B | 1种 | 2种 | 3种 | 4种
专科—嵌入式系统 | LPC1768微控制器属于下列哪一种体系结构：（ ） | A | 哈佛结构 | 冯若依曼结构 | X86结构 | MIPS结构
专科—嵌入式系统 | LPC1768微控制器的时钟电路所接的电容大小为：（ ） | D | 12pF | 16pF | 20pF | 22pF
专科—嵌入式系统 | 下列哪一个引脚是复位引脚：（ ） | A | RESET | RSTOUT | CLKOUT | TCK
专科—嵌入式系统 | LPC1768微控制器的实时时钟模块外接的电容大小为：（ ） | A | 10pF | 12pF | 14pF | 16pF
专科—嵌入式系统 | 控制引脚P0.7应该访问哪一个引脚功能选择寄存器：（ ） | A | PINSEL0 | PINSEL1 | PINSEL2 | PINSEL9
专科—嵌入式系统 | 脉冲宽度输出引脚PWM1.5对应的GPIO引脚是：（ ） | D | P1.21 | P1.22 | P1.23 | P1.24
专科—嵌入式系统 | 当外设时钟分频寄存器PCLKSEL0=0x03,则WDT的时钟是内核时钟：（ ） | D | 1分频 | 2分频 | 3分频 | 8分频
专科—嵌入式系统 | 当时钟输出寄存器CLKOUTCFG的值为0x00时，选择哪一个时钟作为CLKOUT的时钟源：（ ） | A | CPU时钟 | 主振荡器 | 内部RC振荡器 | USB时钟
专科—嵌入式系统 | LCP1768微控制器的实时时钟供电电压为：（ ） | C | 1.8V | 2.5V | 3.3V | 5V
专科—嵌入式系统 | 当GPIO引脚配置为哪一种模式时，无法通过FIOPIN寄存器读取引脚电平：（ ） | A | A/D模式 | 串口模式 | 计数器输入 | PWM模式
专科—嵌入式系统 | GPIO模块内部的上下拉电阻大小为：（ ） | D | 10K | 20K | 30K | 40K
专科—嵌入式系统 | 下列哪一种供电电压的外部芯片可以利用LPC1768直接驱动：（ ） | A | 3.3V | 5V | 10V | 12V
专科—嵌入式系统 | 外部中断0对应的中断号是：（ ） | A | 34号 | 35号 | 36号 | 37号
专科—嵌入式系统 | 设置PO口的GPIO中断为上升沿触发应该访问下列哪一个寄存器：（ ） | C | IO0IntStatF | IO0IntStatR | IO0IntEnR | IO2IntEnF
专科—嵌入式系统 | GPIO中断和哪一个外部中断共用同一个中断通道：（ ） | D | 外部中断0 | 外部中断1 | 外部中断2 | 外部中断3
专科—嵌入式系统 | 定时器/计数器模块的计数功能或者定时功能的选择是由下列哪一个寄存器完成：（ ） | C | IR | TCR | TCTCR | PR
专科—嵌入式系统 | 外设时钟PCLK为12MHz，定时时间为1ms，不使用预分频，则匹配寄存器的值为：（ ） | C | 1200 | 2000 | 12000 | 4800
专科—嵌入式系统 | 定时器1的匹配通道0对应的GPIO引脚是：（ ） | A | P1.22 | P1.23 | P1.24 | P1.25
专科—嵌入式系统 | 定时器模块的TC寄存器是多少位的寄存器：（ ） | C | 8位 | 16位 | 32位 | 64位
专科—嵌入式系统 | 定时器模块的匹配输出通道有多少个：（ ） | D | 1个 | 2个 | 3个 | 4个
专科—嵌入式系统 | 当预分频寄存器PR等于19时，每多少个PLCK周期,TC寄存器加1：（ ） | B | 19 | 20 | 21 | 22
专科—嵌入式系统 | T0CTCR的bit3:bit2=01，计数输入的引脚为（ ） | B | CAP0.0 | CAP0.1 | CAP0.2 | CAP0.3
专科—嵌入式系统 | 下列哪一个串口中断的优先级最高：（ ） | A | 接收线状态错误 | 接收数据可用 | 字符超时中断 | 发送FIFO空
专科—嵌入式系统 | 串口线控制寄存器UnLCR的bit3:bit3=00时，设定通信字符格式的长度为（ ） | A | 5位 | 6位 | 7位 | 8位
专科—嵌入式系统 | 串口通信中哪一个是接收数据引脚（ ） | C | VCC | GND | RXD | TXD
专科—嵌入式系统 | 串口通信查询中断标志时应该访问下列哪一个寄存器：（ ） | C | UnFCR | UnTHR | UnIIR | UnLSR
专科—嵌入式系统 | 要使能串口中断应该访问下列哪一个寄存器：（ ） | D | UnFCR | UnTHR | UnIIR | UnIER
专科—嵌入式系统 | 如果TXD2对应的几个GPIO引脚同时设置为数据接收脚，那么哪一个引脚最终生效：（ ） | A | P0.10 | P0.3 | P0.25 | P2.8
专科—嵌入式系统 | 读取A/D模块通道7采样的结果可以从下列哪个寄存器中获取：（ ） | D | ADDR0 | ADDR3 | ADDR5 | ADDR7
专科—嵌入式系统 | 前后台系统中，后台任务一般是：（ ） | B | 中断服务程序 | 主程序，一般为无限循环 | 子程序 | 主程序，不是无限循环
专科—嵌入式系统 | 使用嵌入式操作系统的意义：（ ） | ABC | 提高系统可靠性 | 提高开发效率 | 缩短开发周期 | 降低成本
专科—嵌入式系统 | 嵌入式硬件系统的通用设备接口有：（ ） | ABCD | 模数转换接口 | 数模转换接口 | 串行通信接口 | 以太网接口
专科—嵌入式系统 | Atom属于哪一类嵌入式处理器：（ ） | A | 嵌入式微处理器 | 嵌入式微控制器 | 嵌入式DSP处理器 | 可编程逻辑器件
专科—嵌入式系统 | 在前后台系统中，中断服务程序属于：（ ） | A | 前台系统 | 后台系统 | 专用系统 | 不可控系统
专科—嵌入式系统 | LPC1768微控制器的P2.8引脚一共有几种功能：（ ） | D | 1种 | 2种 | 3种 | 4种
专科—嵌入式系统 | 8052微控制器属于下列哪一种体系结构：（ ） | A | 哈佛结构 | 冯若依曼结构 | X86结构 | MIPS结构
专科—嵌入式系统 | 假设在应用中使用USB接口并且由PLL0驱动。在PLL操作范围（275MHz～550MHz）内，96MHz的最小整数倍频值为288MHz； 预期的CPU工作频率为96MHz；使用外部12MHz晶振作为系统时钟源。请计算M和N的值：（ ） | A | N=1，M=12 | N=2，M=24 | N=4，M=48 | N=8，M=96
专科—嵌入式系统 | 下列哪些引脚属于SWD调试接口的引脚：（ ） | A | SWO | RESET | CLKOUT | VCC
专科—嵌入式系统 | LPC1768微控制器的实时时钟RTC的频率是多少：（ ） | C | 12MHZ | 100MHZ | 32.768KHZ | 4MHZ
专科—嵌入式系统 | 控制引脚P0.19应该访问哪一个引脚功能选择寄存器：（ ） | B | PINSEL0 | PINSEL1 | PINSEL2 | PINSEL9
专科—嵌入式系统 | 时钟输出引脚CLKOUT对应的GPIO引脚是：（ ） | C | P1.25 | P1.26 | P1.27 | P1.28
专科—嵌入式系统 | LPC1768微控制器的外设时钟可以是内核时钟的：（ ） | ABCD | 1分频 | 2分频 | 3分频 | 4分频
专科—嵌入式系统 | LPC1768微控制器的GPIO口是属于什么电平范围：（ ） | D | RS485电平 | RS422电平 | RS232电平 | TTL电平
专科—嵌入式系统 | USB接口有多少根连线：（ ） | D | 1根 | 2根 | 3根 | 4根
专科—嵌入式系统 | 下列哪一个寄存器不能控制GPIO模块：（ ） | D | FIOSET | FIOCLR | FIODIR | PLLOCFG
专科—嵌入式系统 | GPIO引脚复位后处于什么电平：（ ） | D | 高电平 | 低电平 | 高阻 | 不确定状态
专科—嵌入式系统 | 下列哪一个寄存器可以同时在GPIO端口输出高低电平：（ ） | C | FIOSET | FIOCLR | FIOPIN | FIODIR
专科—嵌入式系统 | LPC1768微控制器的GPIO共有5端口，哪一组端口具备32个引脚：（ ） | D | P0 | P1 | P2 | 每一组都没有
专科—嵌入式系统 | PIO模块中哪一组引脚有一个完整连续的8位口：（ ） | ABC | P0 | P1 | P2 | P3
专科—嵌入式系统 | 清除GPIO中断的P2组中断标志应该访问下列哪一个寄存器：（ ） | A | IO2IntStatF | IO2IntStatR | IO2IntEnR | IO2IntEnF
专科—嵌入式系统 | 下列GPIO端口中具备GPIO中断功能的有：（ ） | AC | P0 | P1 | P2 | P3
专科—嵌入式系统 | 定时器/计数器模块的计数单元是由下列哪一个寄存器完成：（ ） | C | IR | TCR | TC | PR
专科—嵌入式系统 | 外设时钟PCLK为12MHz，定时时间为10ms，不使用预分频，则匹配寄存器的值为：（ ） | C | 1200 | 2000 | 120000 | 4800
专科—嵌入式系统 | 当使用P1.26作为捕获引脚时，捕获值存放在哪一个捕获寄存器中：（ ） | A | T0CR0 | T0CR1 | T1CR0 | T1CR1
专科—嵌入式系统 | 定时器模块的计数范围是多少位（计算上预分频计数器）：（ ） | D | 8位 | 16位 | 32位 | 64位
专科—嵌入式系统 | 定时器模块的捕获通道有多少个：（ ） | B | 1个 | 2个 | 3个 | 4个
专科—嵌入式系统 | 当预分频寄存器PR等于9时，每多少个PLCK周期,TC寄存器加1：（ ） | D | 5 | 6 | 7 | 10
专科—嵌入式系统 | T0CTCR的bit3:bit2=00，计数输入的引脚为（ ） | A | CAP0.0 | CAP0.1 | CAP0.2 | CAP0.3
专科—嵌入式系统 | 复位后下列那些串口是默认没有打开功率使能的：（ ） | CD | UART0 | UART1 | UART2 | UART3
专科—嵌入式系统 | 如果TXD3对应的几个GPIO引脚同时设置为数据接收脚，那么哪一个引脚最终生效：（ ） | A | P0.0 | P0.3 | P0.25 | P4.28
专科—嵌入式系统 | 波特率为9600时，外设时钟PLCK为24MHZ，UnDLL寄存器的值是：（ ） | A | 0x9C | 0x8C | 0x7C | 0x00
专科—嵌入式系统 | 读取A/D模块通道0采样的结果可以从下列哪些寄存器中获取：（ ） | AB | AD0GDR | ADDR0 | ADDR1 | ADDR2
专科—嵌入式系统 | RL-RTX实时内核中默认的内核时钟是多少：（ ） | A | 100MHZ | 120MHZ | 150MHZ | 200MHZ
专科—嵌入式系统 | 下列哪些物品中含有嵌入式系统：（ ） | ABCD | 手机 | 智能手表 | 智能家电 | MP3播放器
专科—嵌入式系统 | 下列哪些部分属于是嵌入式硬件系统：（ ） | ABCD | 嵌入式微处理器 | 存储器 | 外围接口电路 | 电源
专科—嵌入式系统 | 下列那些描述是嵌入式系统的特点：（ ） | ABCD | 系统内核小 | 专用性强 | 系统精简 | 高实时性和高可靠性
专科—嵌入式系统 | POWER PC属于哪一类嵌入式处理器：（ ） | A | 嵌入式微处理器 | 嵌入式微控制器 | 嵌入式DSP处理器 | 可编程逻辑器件
专科—嵌入式系统 | LPC1758微控制器有多少通道DMA控制器：（ ） | D | 2通道 | 4通道 | 6通道 | 8通道
专科—嵌入式系统 | LPC1768微控制器的P2.4引脚一共有几种功能：（ ） | D | 1种 | 2种 | 3种 | 4种
专科—嵌入式系统 | LCP1768微控制器属于下列哪一种体系结构：（ ） | A | 哈佛结构 | 冯若依曼结构 | X86结构 | MIPS结构
专科—嵌入式系统 | 假设在应用中使能PLL0产生CPU时钟，不用做USB时钟，PLL0操作范围：275MHz～550MHz，预期的CPU工作频率为100MHz；使用外部12MHz晶振作为系统时钟源。请计算M和N的值：（ ） | B | N=1，M=12.5 | N=2，M=25 | N=4，M=50 | N=8，M=100
专科—嵌入式系统 | LPC1768微控制器采用SWD接口调试程序时，使用哪些引脚：（ ） | ABC | SWO | SWDIO | SWDCLK | CLKOUT
专科—嵌入式系统 | LPC1768微控制器的片内IRC振荡器的时钟频率是多少：（ ） | D | 1MHZ | 2MHZ | 3MHZ | 4MHZ
专科—嵌入式系统 | 控制引脚P4.29应该访问哪一个引脚功能选择寄存器：（ ） | D | PINSEL0 | PINSEL1 | PINSEL2 | PINSEL9
专科—嵌入式系统 | 时钟输出引脚CLKOUT可以观测下列哪些时钟信号：（ ） | ABCD | CPU时钟 | 主振荡器时钟 | 内部RC振荡器时钟 | USB时钟
专科—嵌入式系统 | LPC1768微控制器复位后从哪一个地址开始执行程序：（ ） | A | 00x00000000 | 00x0000000F | 00x000000FF | 00xFFFFFFFF
专科—嵌入式系统 | LPC1768微控制器的串口是属于什么电平范围：（ ） | D | RS485电平 | RS422电平 | RS232电平 | TTL电平
专科—嵌入式系统 | 按键去抖动由下列哪些方法：（ ） | AB | 硬件消抖 | 软件消抖 | 系统消抖 | 处理器消抖
专科—嵌入式系统 | GPIO模块中的寄存器可以采用下列哪些寻址方式来访问：（ ） | ABC | 字节 | 半字 | 字 | 双字
专科—嵌入式系统 | GPIO引脚复位后引脚方向处于什么状态：（ ） | A | 输入 | 输出 | 双向 | 不确定
专科—嵌入式系统 | GPIO引脚分成多少组：（ ） | C | 1组 | 2组 | 5组 | 6组
专科—嵌入式系统 | PIO模块中哪一组引脚有一个完整连续的16位口：（ ） | B | P0 | P1 | P2 | P3
专科—嵌入式系统 | 清除GPIO中断的P0组中断标志应该访问下列哪一个寄存器：（ ） | A | IO0IntStatF | IO0IntStatR | IO0IntEnR | IO0IntEnF
专科—嵌入式系统 | GPIO中断只有哪些组的引脚才具备：（ ） | AC | P0 | P1 | P2 | P3
专科—嵌入式系统 | 定时器/计数器模块的预分频操作是由下列哪一个寄存器完成：（ ） | D | IR | TCR | TC | PR
专科—嵌入式系统 | 外设时钟PCLK为24MHz，定时时间为10ms，不使用预分频，则匹配寄存器的值为：（ ） | C | 1200 | 2000 | 240000 | 4800
专科—嵌入式系统 | 当使用P1.18作为捕获引脚时，捕获值存放在哪一个捕获寄存器中：（ ） | C | T0CR0 | T0CR1 | T1CR0 | T1CR1
专科—嵌入式系统 | 定时器模块可以产生下列哪些中断：（ ） | BC | 计数溢出中断 | 匹配中断 | 捕获中断 | 计数中断
专科—嵌入式系统 | 定时器模块的匹配通道有多少个：（ ） | D | 1个 | 2个 | 3个 | 4个
专科—嵌入式系统 | 当预分频寄存器PR等于5时，每多少个PLCK周期,TC寄存器加1：（ ） | B | 5 | 6 | 7 | 8
专科—嵌入式系统 | 下列哪一个串口支持RS485的9位模式和输出使能：（ ） | B | UART0 | UART1 | UART2 | UART3
专科—嵌入式系统 | 异步串行通信的字符格式中位数可以有下列哪些：（ ） | ABCD | 5位 | 6位 | 7位 | 8位
专科—嵌入式系统 | 最简单的RS232通信需要下列哪些引脚：（ ） | BCD | VCC | GND | RXD | TXD
专科—嵌入式系统 | 串口通信配置通信字符格式时应该访问下列哪一个寄存器：（ ） | A | UnLCR | UnTHR | UnIIR | UnLSR
专科—嵌入式系统 | 复位后下列那些串口是默认打开功率使能的：（ ） | AB | UART0 | UART1 | UART2 | UART3
专科—嵌入式系统 | 如果RXD3对应的几个GPIO引脚同时设置为数据接收脚，那么哪一个引脚最终生效：（ ） | A | P0.1 | P0.3 | P0.26 | P4.29
专科—嵌入式系统 | 下列哪一个电压符合LPC1768微控制器的采样范围：（ ） | D | 5V | 4V | 3.5V | 3V
专科—嵌入式系统 | 根据采样定律，理论上采样频率最少是被测信号的多少倍才能无失真还原被测信号：（ ） | B | 1倍 | 2倍 | 3倍 | 4倍